## Sheet1
label | nodeID | event | method | descriptionEN | descriptionCN
Fault;Event | Event_Access_NSA_1 | NSA 升级导致的接入KPI变更 | NONE | Access KPI changes caused by NSA upgrade | NSA 升级导致的接入KPI变更
Fault;Event | Event_Access_NSA_2 | NSA接入失败 | NONE | Access | NSA接入失败
Event | Event_Access_NSA_3 | LTE侧接入失败 | S1口无信令S1AP_Initial_Context_Setup_Rsp消息 | LTE Access Failure | LTE侧接入失败
Event | Event_Access_NSA_4 | 空口未发起RRC_CONN_REQ | UU口无信令RRC_CONN_REQ | UE does not send RRC_CONN_REQ in LTE | 空口未发起RRC_CONN_REQ
Event | Event_Access_NSA_5 | 端管协同开关未打开导致CPE在LTE空口不发起接入 | 检查LTE配置文件，LTE小区端管协同开关UECOOPERATIONPARA:SpecUserCooperationSwitch-SpecUeIdentifySwitch未开启，CPE在该小区不发起接入 | The SpecUeIdentifySwitch is disabled， causing the CPE do not send access request in the LTE. | 端管协同开关未打开导致CPE在LTE空口不发起接入
Event | Event_Access_NSA_6 | CPE与基站版本不匹配 | 人工确认：在CPE OMT软件“关于”中查询CPE版本，CPE版本与基站版本不配套。 | CPE does not match the base station version | CPE与基站版本不匹配
Event | Event_Access_NSA_7 | CPE根据LTE小区Bar状态机接入等级判断该小区为不允许接入 | 人工确认：检查终端日志中，SIB1消息里携带的cellBarred:Barred 或者 cellReservedForOperatorUse:reserved，根据协议实现，UE会读取SIM卡里的AC等级信息进行判定是否接入。若AC等级不是11或15，UE判定小区状态为barred状态，不会发起接入 | The CPE determines that the cell is not allowed to access according to the Bar state machine access level of the LTE cell. | CPE根据LTE小区Bar状态机接入等级判断该小区为不允许接入
Event | Event_Access_NSA_8 | SIM烧卡PLMN与LTE基站PLMN不一致导致终端不发起接入 | 人工确认：如下两个条件满足一个即可针对软SIM卡：TUE OMT 调测命令->USIM查看TUE侧配置的PLMN信息是否与基站配置的一致；针对硬SIM，一线确认SIM开卡的PLMN | The PLMN of the SIM card is inconsistent with the PLMN of the LTE site.As a result，the UE do not send access request. | SIM烧卡PLMN与LTE基站PLMN不一致导致终端不发起接入
Event | Event_Access_NSA_9 | USIM卡设置禁止PLMN | 人工判断：以下条件需同时满足：1、USIM卡中的PLMN与基站的PLMN相同2、终端收到MIB和SIB1系统消息，但是终端没有主动发起接入3、检查USIM信息，HPLMN被设置为FPLMN | USIM card set Forbidden PLMN | USIM卡设置禁止PLMN
Event | Event_Access_NSA_10 | RRC接入失败 | LTE侧UU口信令收到RRC Connection Request消息后，未收到UE发送的RRC Connection Complete消息 | RRC Setup Failure | RRC接入失败
Event | Event_Access_NSA_11 | NAS过程Attach失败 | S1口无信令S1AP_Initial_Context_Setup_Req | UE Attach failed during NAS procedure | NAS过程Attach失败
Event | Event_Access_NSA_12 | 鉴权加密失败 | 无条件进入 | Authentication and encryption failed | 鉴权加密失败
Event | Event_Access_NSA_13 | HSS开户信息不正确 | 人工确认：从UE侧log，终端在UL_NAS消息中携带MAC Failure | The HSS registration information is incorrect. | HSS开户信息不正确
Event | Event_Access_NSA_14 | 热插拔SIM卡，未重启UE | 人工确认：UE侧log查看，TUE/CPE不支持热插拔SIM卡，热插拔SIM卡导致鉴权无响应。 | The SIM card is hot swapped， and the UE is not restarted. | 热插拔SIM卡，未重启UE
Event | Event_Access_NSA_15 | UE Attach被核心网拒绝 | 无条件进入 | UE Attach Rejected by MME | UE Attach被核心网拒绝
Event | Event_Access_NSA_16 | 核心网配置或者HSS开户信息不正确 | 人工确认：从UE侧log存在Attach rej | The EPC configuration or registration information is incorrect. | 核心网配置或者HSS开户信息不正确
Event | Event_Access_NSA_17 | TUE的NSA开关没开，核心网开户设置该用户为只能做NSA业务的用户，UE Attach未携带NSA能力导致被拒绝 | 人工确认：检查LTE TUE OMT上的NSA开关设置 | The TUE NSA switch is not enabled. The core network is set up to allow the user to be a user who can only perform NSA services. The UE Attach does not carry the NSA capability and is rejected. | TUE的NSA开关没开，核心网开户设置该用户为只能做NSA业务的用户，UE Attach未携带NSA能力导致被拒绝
Event | Event_Access_NSA_18 | 机卡绑定SIM卡插入其他UE | 人工确认：烧制的SIM卡具有“机卡绑定功能”，会存储首次使用的终端设备信息，后续只能在这台终端设备接入（将SIM卡插入LTE商用终端，商用终端可以弹出提示） | SIM card bound with fixed UE but inserted into another UE | 机卡绑定SIM卡插入其他UE
Event | Event_Access_NSA_19 | UE Attach req中不携带APN信息 | 人工确认：用户开户信息中配置APN的情况下，CPE的Initial UE Message中不携带eSM-information-transfer-flag导致Attach被核心网拒绝 | The UE Attach req message does not carry the APN information. | UE Attach req中不携带APN信息
Event | Event_Access_NSA_20 | UE配置APN与核心网开户不一致 | 人工确认：通过UE日志的ESM_INFO_RSP消息查看UE配置的APN信息，UE配置APN错误导致LTE侧接入被核心网拒绝 | The APN configured on the UE is inconsistent with that configured on the core network. | UE配置APN与核心网开户不一致
Event | Event_Access_NSA_21 | 初始上下文建立失败 | S1口有信令S1AP_Initial_Context_Setup_Fail消息 | Initial Context Setup Failure | 初始上下文建立失败
Event | Event_Access_NSA_22 | ForbidHighCapabilitySwitch开关打开导致CPE上下文建立失败 | 以下条件需同时满足：1、检查Uu口信令RRC_UE_CAP_INFO消息中携带accessStratumRelease:rel11 并且 携带 en-DR-r15:supported2、检查LTE配置文件中MO GLOBALPROCSWITCH中ForbidHighCapabilitySwitch为on | The ForbidHighCapabilitySwitch switch is turned on， and CPE eRAB setup fail. | ForbidHighCapabilitySwitch开关打开导致CPE上下文建立失败
Event | Event_Access_NSA_23 | 未配置流量比例 | 使用NSA MOCN方案，5G用户使用新PLMN场景，4G配置文件中新建PLMN的流量比例 LICRATIOSHAREPOLICY:TrfRatio参数配置为0，则该运营商除紧急呼叫外的承载无法准入。 | The DRB setup fails because the traffic proportion is not configured. | 未配置流量比例
Event | Event_Access_NSA_24 | 核心网关闭鉴权加密开关导致安全模式失败 | 如下条件同时满足：1、人工确认：核心网侧关闭鉴权加密开关，2、4G UU口，有RRC_SECUR_MODE_FAIL消息 | The security mode fails because the authentication and encryption switch of the core gateway is disabled. | 核心网关闭鉴权加密开关导致安全模式失败
Event | Event_Access_NSA_25 | CELLQCIPARA.NsaDcDefaultBearerMode参数配置错误导致CPE上下文建立失败 | 1、检查S1AP_Initial_Context_Setup_Req中建立的QCI，e-RABLevelQosParameters->Qci2、检查LTE侧QCI对应的CELLQCIPARA.NsaDcDefaultBearerMode配置为MCG_BEARER_EUTRA_PDCP | CELLQCIPARA.NsaDcDefaultBearerMode parameter settings incorrect，and cpe eRAB setup fail. | CELLQCIPARA.NsaDcDefaultBearerMode参数配置错误导致CPE上下文建立失败
Event | Event_Access_NSA_26 | LTE侧未发起SGNB添加 | 检查标口日志，如下条件同时满足：1、S1口无信令S1AP_Initial_Context_Setup_Rsp消息2、X2口信令没有SgNB_ADD_REQ消息 | LTE do not send SGNB ADD REQ to GNB | LTE侧未发起SGNB添加
Event | Event_Access_NSA_27 | UE在4G基站接入完成后，4G基站未给UE下发5G测量控制 | 以下条件需同时满足：1、S1口有信令S1AP_Initial_Context_Setup_Req2、4G Uu口查看RRC_CONN_RECFG消息中， 未携带NR B1测量的测量控制measObjectNR-r15(路径：RRC_CONN_RECFG->MeasObjectToAddModList->MeasObjectToAddMod->measObjectNR-r15->carrierFreq-r15) | After UE access to LTE，eNodeB do not send measurement control of 5G to UE | UE在4G基站接入完成后，4G基站未给UE下发5G测量控制
Event | Event_Access_NSA_28 | LTE版本不支持NSA导致 | 检查LTE基站配置，Software Version=V100R015C10SPC100之前版本则满足分支。 | LTE Version is old | LTE版本不支持NSA导致
Event | Event_Access_NSA_29 | TUE NSA开关没有打开 | 人工确认：TUE OMT工具检查终端NSA开关未打开。NSA开关设置路径：调测命令->NSA->Set NSA Switch | TUE do not turn on the NSA switch | TUE NSA开关没有打开
Event | Event_Access_NSA_30 | LTE小区NSA开关没有打开 | 检查4G配置文件中问题小区的MO NSADCMGMTCONFIG.NsaDcAlgoSwitch中NSA_DC_CAPABILITY_SWITCH开关为关闭； | LTE cell do not turn on the NSA switch | LTE小区NSA开关没有打开
Event | Event_Access_NSA_31 | LTE配置为小带宽(1.4M)时认为不支持NSA | 检查4G配置文件中问题小区的Cell中Bandwidth设置为1.4M | NSA is not supported when the LTE bandwidth is set to 1.4M | LTE配置为小带宽(1.4M)时认为不支持NSA
Event | Event_Access_NSA_32 | LTE小区PCC/SCG频点配置错误 | 如下条件满足其中一个：1、4G配置文件中问题小区未配置MO PCCFREQCFG、 NRSCGFREQCONFIG2、MO PCCFREQCFG.PccDlEarfcn不属于LTE小区频点（MO CELL.DlEarfcn）3、MO NRSCGFREQCONFIG.PccDlEarfcn在PCCFREQCFG:PccDlEarfcn无与之相对应的配置 | LTE cell PCC/SCG frequency point configuration error | LTE小区PCC/SCG频点配置错误
Event | Event_Access_NSA_33 | LTE小区未配置ScgDlArfcn的邻区 | 如下条件满足其中一个：1、4G配置文件中，NrNFreq.DlArfcn、NrExternalCell.DlArfcn与NrScgFreqConfig.ScgDlArfcn 频点不一致；2、人工确认：4G配置文件中，无对应的频点的NrNRelationship邻区关系 | The LTE cell is not configured with the ScgDlArfcn neighboring cell. | LTE小区未配置ScgDlArfcn的邻区
Event | Event_Access_NSA_34 | LTE未配置NRMFBIFREQ | 以下条件需同时满足：1、LTE基站版本Software Version=BTS5900 V100R015C10SPC050及之后版本（LTE TR5+1之后版本）2、LTE配置中无MO NRMFBIFREQ3、人工确认：参照ADD NRMFBIFREQ MML帮助，查询NrNFreq.DlArfcn在MML帮助范围内 | The NRMFBIFREQ is not configured on the LTE side | LTE未配置NRMFBIFREQ
Event | Event_Access_NSA_35 | LTE部分单板不支持NSA功能 | 通过LTE侧MML查询结果，DSP BRDMFRINFO中“型号”（Type）字段中，包含LBBP或LMPT或UMPTa单板。说明：1、LTE主控板为LMPT或者UMPTa时不支持NSA功能；2、LTE基带板为LBBP单板时不支持NSA能力；DSP BRDMFRINFO查询主控板和基带板型号，查看是否不支持做NSA。BBP:Type=LBBP或MPT:Type=LMPT/UMPTa，UMPTb仅支持option3x，不支持option3 | Some LTE boards do not support NSA. | LTE部分单板不支持NSA功能
Event | Event_Access_NSA_36 | 核心网下发终端不支持NR能力的信元，导致LTE不下发B1测量 | 检查4G S1标口信令的S1AP_Initial_Context_Setup_Req消息中包含信元handoverRestrictionList->IE-Extentios->SEQUENCE->extensionValue->nRrestriction或者检查4G S1标口信令的S1AP_Initial_Context_Setup_Req消息中包含信元handoverRestrictionList->IE-Extentios->SEQUENCE->extensionValue->nRrestrictioninEPSasSecondaryRAT | The EPC send the information element (IE) with UE not support the NR capability. As a result， the LTE network does not send the B1 measurement configuration to UE | 核心网下发终端不支持NR能力的信元，导致LTE不下发B1测量
Event | Event_Access_NSA_37 | 紧急呼叫用户不支持建立NSA业务 | 以下条件需同时满足：1. LTE配置，检查EMC.EmcEnable设置为on2. S1AP_Initial_Context_Setup_Req中的priorityLevel与LTE配置文件中MO EMC.EmcDedicatedBearerARP配置相同 | Emergency call users do not support the establishment of NSA services. | 紧急呼叫用户不支持建立NSA业务
Event | Event_Access_NSA_38 | 特殊承载的QCI不支持建立NSA业务 | 检查S1AP_Initial_Context_Setup_Req、eRAB Setup Req、eRAB MOD REQ消息中承载e-RANToBeSetupListCtxtSUReq->eRabLevelQosParameters->QCI值，判断QCI等于QCI1/QCI5的数量不为0。即含义为：初始默认承载仅为QCI=1或5的承载不支持建立NSA DC; | The QCI of the default LTE bearer is incorrectly configured | 特殊承载的QCI不支持建立NSA业务
Event | Event_Access_NSA_39 | 终端未上报支持en-DC-r15能力，导致基站未识别为5G用户 | 检查4G UU标口信令RRC_UE_CAP_INFO或S1口S1AP_Initial_Context_Setup_Req中eutra UE能力消息未携带en-DC-r15:supported字段，即rat-Type为eutra的ueCapacityRAT-Container中没有携带irat-ParametersNR-r15->en-DC-r15:supported字段 | The UE does not report the R15 capability. As a result， the eNodeB does not identify the UE as a 5G UE. | 终端未上报支持en-DC-r15能力，导致基站未识别为5G用户
Event | Event_Access_NSA_40 | 电信版Mate20X未打开5G网络开关导致不上报en-DC能力 | 人工确认：终端侧未打开5G网络开关，且进入开发者选项 LTE CA开关未打开 | The en-DC capability is not reported because the 5G network switch is not turned on in the telecom version Mate20X. | 电信版Mate20X未打开5G网络开关导致不上报en-DC能力
Event | Event_Access_NSA_41 | 上行拥塞20s，终端抑制上报ENDC能力 | 人工确认：终端检测到持续上行拥塞（上行数据发不出去）20s后，这种抑制会持续20分钟，20分钟后自动解除；如果驻留的4G小区或5G小区有一个发生变化，抑制也会自动解除 | NONE | 上行拥塞20s，终端抑制上报ENDC能力
Event | Event_Access_NSA_42 | 下行5s收不到数据，终端启动dorecovery机制导致SCGFailure掉话，并抑制上报ENDC能力 | 人工确认：1、终端启动Dorecovery保护机制，5s后主动发起SCGFailure携带rlc-MaxNumRetx，derecovery机制请参考http://3ms.huawei.com/km/blogs/details/54836752、释放SCG后，终端会对ENDC能力进行抑制，5min后会自行解除 | NONE | 下行5s收不到数据，终端启动dorecovery机制导致SCGFailure掉话，并抑制上报ENDC能力
Event | Event_Access_NSA_43 | LTE基站打开“禁止生效高于终端协议版本能力开关”导致未识别为5G用户 | LTE打开ForbidHighCapabilitySwitch时，eNodeB会忽略UE上报的NSA DC能力，不会再查询UE的NR能力，检查GLOBALPROCSWITCH:ForbidHighCapabilitySwitch是否为On | The eNodeB does not identify the UE as a 5G UE when the switch for prohibiting the eNodeB from using the UE protocol version is turned on for the eNodeB. | LTE基站打开“禁止生效高于终端协议版本能力开关”导致未识别为5G用户
Event | Event_Access_NSA_44 | LTE基站打开eNBRsvdPara RsvdSwPara3.RsvdSwPara3_bit17 | 1、检查用户为LTE切换入用户，并且在LTE切换源站打开了eNBRsvdPara RsvdSwPara3.RsvdSwPara3_bit17开关（中移动和中电信场景0表示打开，其他局点1表示打开)2、切换目标站为低版本，将在切换命令里将UE的NSA能力抹掉（Fullconfig删除SCG，并且将PDCP变更为LTE PDCP），对于目标侧就认为该UE为LTE only用户，无法下发B1测量控制； | NONE | LTE基站打开eNBRsvdPara RsvdSwPara3.RsvdSwPara3_bit17
Event | Event_Access_NSA_45 | NR能力UE Capacity Info消息中NR能力为空，导致LTE不下发B1测量 | 检查4G UU标口信令RRC_UE_CAP_INFO或S1口S1AP_Initial_Context_Setup_Req中eutra UE能力消息未携带携带rat-Type为nr的能力 | The CPE 135T version has a problem. In some scenarios， the NR capability of the CPE may be null. | NR能力UE Capacity Info消息中NR能力为空，导致LTE不下发B1测量
Event | Event_Access_NSA_46 | UE MRDC能力中不支持当前PCC锚点和NR SCG频点组 | 人工确认：SRAN15.1(19B)版本中判断，SRAN15.0(19A)不涉及4G UU口RRC_UE_CAP_INFO查看UE-MRDC-Capability信元中的NR和EUTRA的band组合不包括基站配置的PCC和NRSCG的频点组1）通过基站配置查询PCC和NRSCG的频点组，获得NR和EUTRAN的频点组合；2）在UE能力中查询第一步获得的NR和EUTRAN的频点组合是否在UE能力中包含，具体查询方法NRUE-MRDC-Capability->supportedBandCombinationList->NRBandCombination->NRBandParameters->bandNR/bandEUTRA | The UE MRDC capability does not support the PCC anchoring and NR SCG frequency groups. | UE MRDC能力中不支持当前PCC锚点和NR SCG频点组
Event | Event_Access_NSA_47 | UE MRDC能力中未携带featureSetCombinations，导致LTE不下发B1测量配置 | 检查4G UU标口信令RRC_UE_CAP_INFO或S1口S1AP_Initial_Context_Setup_Req中eutra UE能力消息，rat-Type:eutra-nr UE能力中未携带featureSetCombinations信元 | The UE MRDC capability does not carry the featureSetCombinations. As a result， the LTE does not deliver the B1 measurement configuration. | UE MRDC能力中未携带featureSetCombinations，导致LTE不下发B1测量配置
Event | Event_Access_NSA_48 | LTE MOCN组网情况下，终端SIM卡开户问题导致终端未接入5G使用的PLMN | 人工确认：1.LTE是NSA MOCN组网，且5G使用单独的PLMN接入2.终端未接入5G使用的PLMN | In the LTE MOCN networking， the UE does not access the PLMN that is used by the 5G network due to the SIM card registration issue. As a result | LTE MOCN组网情况下，终端SIM卡开户问题导致终端未接入5G使用的PLMN
Event | Event_Access_NSA_49 | 小区异频异系统测量个数超过配置的异频异系统测量对象总个数最大值 | 以下条件同时满足：1、 LTE下发测量控制的顺序是EUTRAN->UTRAN-> GERAN->NR。在LTE配置下计算小区异频异系统频点总和：小区配置EUTRANINTERNFREQ数量+GERANNFREQGROUP数量+UTRANNFREQ数量+NRNFREQ数量。2、检查步骤1的总数量大于MO CELLUEMEASCONTROLCFG.MaxNonIntraMeasObjNum。 | The number of inter-frequency or inter-RAT measurement objects in a cell exceeds the maximum number of inter-frequency or inter-RAT measurement objects. | 小区异频异系统测量个数超过配置的异频异系统测量对象总个数最大值
Event | Event_Access_NSA_50 | 存在VoLTE业务时，不下发B1测量配置 | 以下条件同时满足:1、LTE基站版本19B版本开始2、S1AP_Initial_Context_Setup_Req、S1AP_ERAB_SETUP_REQ中存在e-RABToBeSetupItemBearerSUReq->e-RABlevelQoSParameters->qci:0x1(1)，并且一直没有释放3、LTE侧NsaDcMgmtConfig.VolteUeScgMgmtStrategy配置为“VOLTE_PREFERRED”或者“ADAPTIVE”时，则此VoLTE业务释放前，不触发添加SgNB流程;或者NsaDcMgmtConfig.VolteUeScgMgmtStrategy配置为“VOLTE_SCG_COEXISTENCE”，但是NsaDcMgmtConfig.NsaDcAlgoSwitch的子开关“VOLTE_NSA_DC_IF_NR_MEAS_SW”=0 则不下发NR的B1测量添加SgNB，避免影响VoLTE业务 | When VoLTE services exist， the eNodeB does not send the B1 measurement configuration. | 存在VoLTE业务时，不下发B1测量配置
Event | Event_Access_NSA_51 | NR释放后，未满足添加SCG业务量缓存长度和添加SCG间隔，导致LTE不下发B1测量 | 以下条件同时满足:1、业务量满足NsaDcMgmtConfig.ScgAdditionBufferLenThld2、时间间隔满足重启载波配置间隔定时器NsaDcMgmtConfig.ScgAdditionInterval | After the NR release， the SCG Addition Buffer Length threshold and the SCG Addition interval does not met . As a result， the LTE does not send the B1 measurement. | NR释放后，未满足添加SCG业务量缓存长度和添加SCG间隔，导致LTE不下发B1测量
Event | Event_Access_NSA_52 | 中移动版本，配置数据超出License导致LTE不下发B1测量配置 | 以下条件同时满足：1、检查配置文件CNOPERATOR: Mcc=460， Mnc=00 ，Software Version=BTS5900 V100R015C10SPC180及以后2、告警中存在“26819-配置数据超出License限制告警”3、CHK DATA2LIC，存在LT1SDCFLTENR LTE与5G NR的双连接功能(FDD)或TD1SDCFTDLNR TD-LTE与5G NR的双连接功能(TDD)不足 | In the China Mobile version， the configuration data exceeds the license. As a result， the LTE does not deliver the B1 measurement configuration. | 中移动版本，配置数据超出License导致LTE不下发B1测量配置
Event | Event_Access_NSA_53 | CELLQCIPARA.NsaDcDefaultBearerMode参数配置错误导致LTE不下发B1测量配置 | 1、检查S1AP_Initial_Context_Setup_Req中建立的QCI，e-RABLevelQosParameters->Qci2、检查LTE侧QCI对应的CELLQCIPARA.NsaDcDefaultBearerMode配置为MCG_BEARER_EUTRA_PDCP、MCG Bearer | The eNodeB does not deliver the B1 measurement configuration because the CELLQCIPARA.NsaDcDefaultBearerMode parameter is incorrectly configured. | CELLQCIPARA.NsaDcDefaultBearerMode参数配置错误导致LTE不下发B1测量配置
Event | Event_Access_NSA_54 | LTE侧NREXTERNALCELL:NrNetworkingOption参数配置错误，导致LTE不下发B1测量配置 | 检查LTE侧配置NREXTERNALCELL:NrNetworkingOption不是配置为UNLIMITED(不受限模式)，并且与对应NR侧GNBOPERATOR:NrNetworkingOption不一致； | The NREXTERNALCELL:NrNetworkingOption parameter is incorrectly configured on the LTE side. As a result， the LTE side does not deliver the B1 measurement configuration. | LTE侧NREXTERNALCELL:NrNetworkingOption参数配置错误，导致LTE不下发B1测量配置
Event | Event_Access_NSA_55 | LTE多运营商站点连接不同MME，MME不同的接入配置策略导致LTE异常不下发B1测量配置 | 以下条件同时满足：1、LTE为多运营商站点，并连接多个MME2、不同的MME接入配置策略不同，比如MME1针对未在5G开户的用户在上下文建立请求中下发HRL携带nRrestrictedinEPSasSecondaryRAT信元；MME2未做同样处理，针对未在5G开卡用户在上下文建立请求中未携带HRL3、终端接入MME2，eutra能力中上报en-dc能力，但是LTE并未进行下一步NR及MRDC能力查询 | LTE Multi-Operator Sites Are Connected to Different MMES， and the MME Does Not Deliver B1 Measurement Configurations Due to Different Access Configuration Policies of the MME | LTE多运营商站点连接不同MME，MME不同的接入配置策略导致LTE异常不下发B1测量配置
Event | Event_Access_NSA_56 | VIVO iQOO 5G终端开启“网络通路智能调节”功能小概率不上报5G能力 | 查询终端侧是否开启“网络通路智能调节”功能查询方法：手机->移动网络->高级设置->网络通路调节，设置为调节 | VIVO iQOO 5G When the network channel intelligent adjustment function is enabled on a terminal， the terminal occasionally does not report the B1. | VIVO iQOO 5G终端开启“网络通路智能调节”功能小概率不上报5G能力
Event | Event_Access_NSA_57 | UE未接入LTE锚点小区，导致未下发B1测量配置 | 检查终端接入的LTE小区，获取对应LTE小区配置，查看是否是锚点小区（打开NSADC开关，配置PCC/SCG频点，配置NR邻区关系） | The UE does not access the LTE anchor cell. As a result， the B1 measurement configuration is not delivered. | UE未接入LTE锚点小区，导致未下发B1测量配置
Event | Event_Access_NSA_58 | NsaDcPccAnchoringPolicy设置为BASED_ON_NR_COVERAGE时，终端不上报B1测量报告，导致LTE无法切换到锚点小区 | 以下条件同时满足：1、检查LTE侧NsaDcPccAnchoringPolicy参数取值为BASED_ON_NR_COVERAGE，表示NSA DC PCC锚点选择功能采用基于NR覆盖的增强策略，即锚点选择时还需要考虑NR覆盖。2、终端不支持非锚点+NR组合下的ENDC，同时不支持该组合下的NoGAP测量，导致终端无法上报B1测量3、终端不上报B1测量，导致LTE无法切换到锚点小区 | When NsaDcPccAnchoringPolicy is set to BASED_ON_NR_COVERAGE， the UE does not report B1 measurement reports. As a result， the UE cannot be handed over to the anchor cell. | NsaDcPccAnchoringPolicy设置为BASED_ON_NR_COVERAGE时，终端不上报B1测量报告，导致LTE无法切换到锚点小区
Event | Event_Access_NSA_59 | 终端不支持DSS能力导致LTE不下发B1 | 以下条件同时满足：1、LTE配置的NR邻区为LNR DSS小区（NRDUCELLALGOSWITCH: SpectrumCloudSwitch=LTE_NR_FDD_SPCT_SHR_SW-1）；2、检查UE能力，UE能力中对应带宽下未携带rateMatchingLTE-CRS能力，则满足此分支 | NONE | 终端不支持DSS能力导致LTE不下发B1
Event | Event_Access_NSA_60 | UE未上报5G B1测量 | 以下条件需同时满足：1.4G Uu口查看RRC_CONN_RECFG消息中， 携带NR B1测量的测量控制measObjectNR-r15(路径：RRC_CONN_RECFG->MeasObjectToAddModList->MeasObjectToAddMod->measObjectNR-r15->carrierFreq-r15)2.4G Uu口无终端上报5G B1事件方法：RRC_MEAS_RPRT消息中无measResult-R15->cellMeasResult-r15->rsrpResult-r15信元值上报 | UE do not send B1 measurement of 5G to eNodeB | UE未上报5G B1测量
Event | Event_Access_NSA_61 | 核心网主动DETACH终端 | 以下条件需同时满足：1.4G S1口收到信令S1AP_Initial_Context_Setup_Req2.4G S1口，在步骤1信令收到后的500ms内，收到核心网释放命令S1AP_UE_CONTEXT_REL_CMD，并携带cause:detach | MME detach UE | 核心网主动DETACH终端
Event | Event_Access_NSA_62 | NR小区状态异常 | 通过5G的MML命令结果，检查DSP NRCELL中Cell Status（小区的实例状态）字段不是Normal（正常）； | The NR cell status is abnormal. | NR小区状态异常
Event | Event_Access_NSA_63 | AAU发功异常 | 人工确认：通过小区性能监控->AAU通道功率监控分析，AAU通道功率监控显示通道输出功率小于50 | Abnormal AAU transmit power | AAU发功异常
Event | Event_Access_NSA_64 | AAU通道功率低于149时AAU可能发功异常 | 5G 配置文件中，MO NRDUCELLTRP.MaxTransmitPower < 149 | AAU may transmit power abnormally when the AAU channel power is lower than 149. | AAU通道功率低于149时AAU可能发功异常
Event | Event_Access_NSA_65 | 基站与TUE距离很近时，下行功率过饱和导致TUE搜索不到小区 | 人工确认：通过UE到基站的距离以及AAU功率进行判断，需要人工经验判断 | When the distance between the eNodeB and the TUE is close， the downlink power is too big.It caused TUE fails to search for cells. | 基站与TUE距离很近时，下行功率过饱和导致TUE搜索不到小区
Event | Event_Access_NSA_66 | TUE未正确配置频点，导致无法测量到5G小区 | 人工确认：检查TUE的5G频点是否正确配置，系统->UE配置->接入参数 中查询 | There is no NR freq in TUE cause TUE cannot measure the NR cell | TUE未正确配置频点，导致无法测量到5G小区
Event | Event_Access_NSA_67 | 小区干扰导致小区搜索失败 | 人工确认：使用扫频仪或者TUE频谱扫描功能排查存在下行邻区干扰。基站话统N.UL.NI.Avg查看上行干扰情况，或FFT扫描进行排查是否有上行干扰，如果小区的平均干扰噪声值 N.UL.NI.Avg > -106dBm， 则判断小区存在干扰问题。 | Cell search fails due to interference from neighboring 5G cells | 小区干扰导致小区搜索失败
Event | Event_Access_NSA_68 | CPRI/eCPRI共存场景下eCPRI小区重建后通道校正不成功导致终端无法接入5G | 参考预警：https://support.huawei.com/carrier/docview?nid=SC2200008708&path=PBI1-7851894/PBI1-8132365/PBI1-7275801/PBI1-21465984/PBI1-22384705 | In CPRI/eCPRI coexistence scenarios， channel calibration fails after the eCPRI cell is reestablished. As a result， UEs cannot access the 5G. | CPRI/eCPRI共存场景下eCPRI小区重建后通道校正不成功导致终端无法接入5G
Event | Event_Access_NSA_69 | NR侧修改频点后未生效导致终端测量不到NR | 19BSPC175版本及之前：NR操作日志确认在同一个时间点使用CME同时操作了频点修改以及小区解闭塞操作。参考如下：BulkCM Session=1000015;LogTransId=16394;LogMoiId=86;OPTYPE=update;ObjectName=NRDUCell;ParaList:NrDuCellId=1 UlNarfcn=643666 DlNarfcn=643666 UlBandwidth=CELL_BW_90M DlBandwidth=CELL_BW_90M CellAdminState=CELL_UNBLOCK SsbFreqPos=643654;/*Sub-operation of Bulk CM*/ | The NR side does not take effect after the frequency is modified on the NR side. As a result， the UE cannot measure NR. | NR侧修改频点后未生效导致终端测量不到NR
Event | Event_Access_NSA_70 | LTE侧配置的NR频点不是NR的SSB频点 | 导入LTE和NR的配置文件，使用FMA NSA参数核查工具检查。 | The NR frequency configured on the LTE side is not an NR SSB frequency. | LTE侧配置的NR频点不是NR的SSB频点
Event | Event_Access_NSA_71 | SSB周期配置为160ms终端概率性搜索不到SSB | 检查NR侧配置，NRDUCELL:SsbPeriod=160ms | SSB When the period is set to 160 ms， there is a possibility that the terminal fails to search for SSB. | SSB周期配置为160ms终端概率性搜索不到SSB
Event | Event_Access_NSA_72 | LTE与NR邻区配置不合理（距离较远，不应该配置为NSA邻区） | 人工确认，如下条件满足一个即可：1、根据工参查看LTE小区和NR小区距离较远，UE测量不到2、分别执行DSP GPS，获取LTE小区和NR小区的经纬度信息，根据经纬度信息计算两个小区之间的距离较远，UE测量不到 | Neighboring LTE and NR neighboring cells are configured improperly. The neighboring cells are far away from each other and should not be configured as NSA neighboring cells. | LTE与NR邻区配置不合理（距离较远，不应该配置为NSA邻区）
Event | Event_Access_NSA_73 | NR侧AAU连线错误，测试位置实际未有NR覆盖 | 人工确认，检查测试位置的AAU没有正确连接到规划的NR小区 | NONE | NR侧AAU连线错误，测试位置实际未有NR覆盖
Event | Event_Access_NSA_74 | 基站异常导致MIB下发失败 | 以下条件同时满足：1、L2正常下发了MIB，L2CellChrBlkInfo->L2_TRPCHR_BLK_CCHP_INFO->ChrProcessRecord->CCHPSendPBCHCnt，10分钟统计一次，根据SSBPeriod来计算下发次数2、查看L1出口功率，PBCH对应的位置上无功率；同时L1错误统计发现PBCH信道编码失败错误码有相关统计（ENUM_DlTtiMng_AbnSTAT_PBCH_FPGA_EncodeFail），需要L1分析 | The MIB fails to be delivered due to gNodeB faults. | 基站异常导致MIB下发失败
Event | Event_Access_NSA_75 | 特殊终端异常不上报B1测量报告 | 人工确认：对比其他终端在小区下可以正常上报B1测量报告。只有该问题终端无法上报。 | The special UE is abnormal caused UE does not report the B1 measurement report. | 特殊终端异常不上报B1测量报告
Event | Event_Access_NSA_76 | 通道校正失败 | 人工确认：检查5g通道矫正结果：DSP NRDUCELLCHNCALIB: LocalCellId=X；通道校正失败 | Cell Channel Calibration Result is failed. | 通道校正失败
Event | Event_Access_NSA_77 | 高频19A 4*200CA组网，LTE侧只能配置单个NR频点进行测量，如果配置多个频点会导致TUE终端不上报B1测量 | 查看B1测量配置是否有多个NR测量对象measObjectNR-r15。 | In high-frequency 19A 4*200CA networking， only one NR frequency can be configured on the LTE side. If multiple frequencies are configured， the UE does not report B1 measurements. | 高频19A 4*200CA组网，LTE侧只能配置单个NR频点进行测量，如果配置多个频点会导致TUE终端不上报B1测量
Event | Event_Access_NSA_78 | MATE20X 5G（主卡）+4G（副卡）双卡场景，概率出现不上报B1测量报告 | 人工确认：MATE20X 双卡场景，当副卡在进行业务时，会概率性导致不上报B1测量报告 | When the MATE20X 5G (primary card) +4G (secondary card) dual SIM card is used， there is a possibility that the B1 measurement report is not reported. | MATE20X 5G（主卡）+4G（副卡）双卡场景，概率出现不上报B1测量报告
Event | Event_Access_NSA_79 | Mate20X设置为省电模式，概率性不上报5G B1测量 | 人工确认：检查终端是否被设置成了省电模式 | When the Mate20X is set to the power saving mode， there is a possibility that the 5G B1 measurement is not reported. | Mate20X设置为省电模式，概率性不上报5G B1测量
Event | Event_Access_NSA_80 | Mate20X硬件限制导致不上报B1测量 | 人工确认：LTE侧配置为4T4R，终端硬件限制不支持LTE4R+NR场景下的No gap测量导致，具体需要终端侧确认 |  | Mate20X硬件限制导致不上报B1测量
Event | Event_Access_NSA_81 | VIVO iQOO 5G终端开启“网络通路智能调节”功能导致终端概率性不上报B1 | 人工确认：查询终端侧是否开启“网络通路智能调节”功能查询方法：手机->移动网络->高级设置->网络通路调节，设置为调节 | VIVO iQOO 5G When the network channel intelligent adjustment function is enabled on a terminal， the terminal occasionally does not report the B1. | VIVO iQOO 5G终端开启“网络通路智能调节”功能导致终端概率性不上报B1
Event | Event_Access_NSA_82 | S10在手机过热或者灭屏状态下概率不上报B1测量报告 | 人工确认：终端是否过热，或处于灭屏状态，建议打开终端性能模式，减少B1被抑制 | The S10 does not report the B1 measurement report when the phone is overheated or the screen is off. | S10在手机过热或者灭屏状态下概率不上报B1测量报告
Event | Event_Access_NSA_83 | 中兴天机手机打开DRX后不上报B1测量 | 以下条件同时满足：1、基站侧打开DRX开关MOD NRDUCELLUEPWRSAVING: NrDuCellId=X， NrDuCellDrxAlgoSwitch=BASIC_DRX_SW-1;2、中兴天机GENV1.0.0B18前版本 | The ZTE phone does not report the B1 measurement after DRX is enabled. | 中兴天机手机打开DRX后不上报B1测量
Event | Event_Access_NSA_84 | LTE侧配置NR子载波间隔与NR侧不一致导致 | 以下条件同时满足：1、检查LTE侧对应NR频点的SCS，NRNFREQ: DlArfcn=X， SubcarrierSpacing=Y2、检查NR侧的SCS，NRDUCELL:SsbSubcarrierSpacing=Y'3、检查1与2的值不一致，则满足此分支或者使用FMA NSA参数核查工具，导入LTE和NR侧配置，若scs不一致，工具给出提示 | NONE | LTE侧配置NR子载波间隔与NR侧不一致导致
Event | Event_Access_NSA_85 | RRU连接的功放设备不支持NR小区的频带或频段范围，导致终端搜不到小区 | 人工确认：1、排查小区配置的频点及频段NRDUCELL:DlBandwidth 、NRDUCELL:DlNarfcn，计算小区支持的频段；2、从一线了解RRU到天馈连接了哪些设备，以及这些设备所支持的频带及频段范围3、若1与2的频段范围不一致，则满足此分支 | NONE | RRU连接的功放设备不支持NR小区的频带或频段范围，导致终端搜不到小区
Event | Event_Access_NSA_86 | 锁定锚点频点，或者连接路测工具后终端不上报B1测量报告 | 人工确认：1、其他终端能正常测量并接入小区2、异常终端无法测量到小区，检查终端锁定锚点频点、或者连接路测工具，尝试解锁频点或者断开连接工具后终端可以测量上报，则满足此分支 | NONE | 锁定锚点频点，或者连接路测工具后终端不上报B1测量报告
Event | Event_Access_NSA_87 | 苹果12终端在省电模式下不上报B1，已经接入的用户会上报SCG failuer携带T310定时器+PCI=0释放5G | 人工确认：1、确认苹果终端是否处于省电模式。 | IPHONE 12 UEs do not report event B1 in power saving mode. UEs that have accessed the network report an SCG failure message containing the T310 timer and PCI=0 to release the 5G network. | 苹果12终端在省电模式下不上报B1，已经接入的用户会上报SCG failuer携带T310定时器+PCI=0释放5G
Event | Event_Access_NSA_88 | LTE收到终端上报的5G B1测量报告后没有触发SGNB_Add_Req流程 | 以下条件需同时满足：1.4G UU标口中，终端上报的RRC_MEAS_RPRT消息包含measResult-R15->cellMeasResult-r15->rsrpResult-r15信元值的用户2.4G UU标口中，基站没有发送RRC_CONN_RECFG（需要包含nr-Config-r15->nr-SecondaryCellGroupConfig-r15->RRCReconfiguration-NR->spCellConfig->spCellConfigCommon->physCellId） | LTE do not send SGNB_Add_Req message to gNodeB after received B1 measurement of 5G | LTE收到终端上报的5G B1测量报告后没有触发SGNB_Add_Req流程
Event | Event_Access_NSA_89 | X2不可用导致 | 具体方法：1.根据RRC_MEAS_RPRT中的physCellId-r15和measId，通过measId，在相同Call ID用户内查找距离本条RRC_MEAS_RPRT消息之前时间最近的且包含该measId的RRC_CONN_RECFG消息。在RRC_CONN_RECFG消息中找到measObjectId对应的carrierFreq-r15（下行频点信息）；即查找到5G对应的PCI（physCellId-r15）和下行频点（carrierFreq-r15）.2.DSP X2Interface，X2Interface state为Abnormal或者没有对应站的X2Interface，或者有对应站的X2Interface但是Neighbor Base Station PLMN ID与邻区配置不一致；LTE 19BSPC170及之后版本还可使用如下命令DSP SCGADDFAILUREINFO:;查询测量报告报上来后，不发起SgNB Add Req的原因，若Failure Cause为X2不可用。 | The X2 link is abnormal | X2不可用导致
Event | Event_Access_NSA_90 | LTE和NR X2未配置 | 1.使用NSA参数核查工具，导入LTE和相应NR站点的配置文件，查看“X2链路核查”结果 ，如果存在异常会打印“NOK"2.DSP X2Interface，X2Interface state为没有对应站的X2Interface | LTE and NR X2 are not configured. | LTE和NR X2未配置
Event | Event_Access_NSA_91 | 5G修改PLMN后未复位APP | 以下条件同时满足：1.5G告警中存在“配置数据不一致告警”；2.LTE侧查询DSP X2interface，Neighbor Base Station PLMN ID与邻区配置不一致3.5G操作日志发现有PLMN修改操作，MOD GNBOPERATOR，但是没有RST APP | 5G After the PLMN is modified， the app is not reset. | 5G修改PLMN后未复位APP
Event | Event_Access_NSA_92 | NR站NrNetworkingOption配置错误导致X2链路异常 | 检查5G基站配置GNBOPERATOR:NrNetworkingOption配置为SA | The X2 link is abnormal because the NrNetworkingOption configuration of the NR site is incorrect. | NR站NrNetworkingOption配置错误导致X2链路异常
Event | Event_Access_NSA_93 | 传输链路异常 | DSP X2Interface，X2Interface state为Abnormal | The transmission link is abnormal. | 传输链路异常
Event | Event_Access_NSA_94 | LTE侧X2用户面本端地址未绑定在X2对象上 | 以下条件同时满足：1.检查用户PLMN信息2.检查MO X2 ，对于多运营商场景，有可能有多条X2，检查对应运营商的X2对象，未绑定本端的UpEpGroupId | The X2 user-plane host IP address on the LTE side is not bound to the X2 object. | LTE侧X2用户面本端地址未绑定在X2对象上
Event | Event_Access_NSA_95 | 4G PLMN与5G PLMN不一致 | 以下两个条件满足一个即可：1.5G PLMN和4GPLMN配置不一致：5G的GNBOPERATOR.Mcc和GNBOPERATOR.Mnc在4G的CNOPERATOR.Mcc和CNOPERATOR.Mnc中存在；2.5G的PLMN在4G的外部小区中不存在：5G的GNBOPERATOR.Mcc和GNBOPERATOR.Mnc 在 4G的EUTRANEXTERNALCELL.Mcc和EUTRANEXTERNALCELL.Mnc中存在； | 4G PLMN is different from that of 5G PLMN | 4G PLMN与5G PLMN不一致
Event | Event_Access_NSA_96 | NrExternalCell的NR下行频点与NRSCGFREQCONFIG配置的NR下行频点不一致 | 以下条件需同时满足：1.检查4G配置文件中，NrNRelationship下的GnodebId和CellId在NrExternalCell下有对应的GnodebId和CellId，则取出NrExternalCell.DlArfcn信息。2.检查4G配置文件中上一步取出的NrExternalCell.DlArfcn未全部包含在NRSCGFREQCONFIG.ScgDlArfcn中(4G的NrExternalCell:DlArfcn与NRSCGFREQCONFIG:ScgDlArfcn) | The NR downlink frequency of the NrExternalCell is inconsistent with the NR downlink frequency configured for the NRSCGFREQCONFIG | NrExternalCell的NR下行频点与NRSCGFREQCONFIG配置的NR下行频点不一致
Event | Event_Access_NSA_97 | 5G邻区漏配 | 依次检查以下配置，任意一步满足即认为异常1. 4G的UU标口提取出终端上报的RRC_MEAS_RPRT中第一个measResultNeighCells->measResultNeighCellListNR-r15->MeasResultCellNR-r15->pci-r152. 根据pci-r15到4G配置文件中的NrExternalCell找到改PCI对应的GnodebId和CellId，如果NrExternalCell找不到PhyCellId与这个PCI相同的，则认为满足邻区漏配，否则继续下一步3. 根据GnodebId和CellId到NrNRelationship找出是否有GnodebId和CellId均能对应的，如果没，则认为满足邻区漏配 | 5G Neighboring Cell do not configure | 5G邻区漏配
Event | Event_Access_NSA_98 | 5G邻区PCI冲突 | 三种判断方法均可：方法一：1.4G UU口获取异常用户所在的LTE LocalCellID2.4G的UU标口提取出终端上报的RRC_MEAS_RPRT中第一个measResultNeighCells->measResultNeighCellListNR-r15->MeasResultCellNR-r15->pci-r153.根据pci-r15到4G配置文件中的MO NrExternalCell找到该PCI对应的GnodebId和CellId，如果这个PCI，在MO NrExternalCell中存在相同DlArfcn且相同PCI的其他小区，获取该小区的GnodebId和CellId4.在MO NRNRELATIONSHIP中，查找第1步获取的LocalCellID配置了第3步获取PCI及频点相同的多个gNodebId和CellId（>=2），则认为PCI冲突方法二：LTE CHR中查找对应时间段的NSADCEVENT事件，NsaDc_B1MeasurementTimes次数>0，MeasCellPciConfused>0，则认为存在PCI冲突方法三：LTE 19BSPC170及之后版本还可使用如下命令DSP SCGADDFAILUREINFO:;查询测量报告报上来后，不发起SgNB Add Req的原因，若Failure Cause为PCI CONFLICT，则认为PCI冲突 | PCI configuration conflict | 5G邻区PCI冲突
Event | Event_Access_NSA_99 | 在收到B1前收到基于异频切换的A2测量报告 | 以下条件同时满足：1.LTE侧CaMgtCfg.CellCaAlgoSwitch的子开关“RcvA2CfgSccSwitch”为关闭；2.UU口跟踪确认收到B1测量报告前收到了A2测量报告； | The eNodeB receives an inter-frequency handover A2 measurement report before receiving a B1 message. | 在收到B1前收到基于异频切换的A2测量报告
Event | Event_Access_NSA_100 | 存在紧急呼叫承载导致不发起SgNB Add Req | 以下条件同时满足：1、LTE侧打开紧急呼叫开关：EMC.EmcEnable设置为on2、在下发NR B1之前没有紧急呼叫承载，在终端上报B1之前核心网又触发新建或修改原来承载为紧急呼叫承载priorityLevel与LTE配置文件中MO EMC.EmcDedicatedBearerARP配置相同3、收到B1测量报告后，LTE基站判断当前存在紧急呼叫承载不发起SgNB Add Req | SgNB Add Req Is Not Initiated Due to Emergency Call Bearer | 存在紧急呼叫承载导致不发起SgNB Add Req
Event | Event_Access_NSA_101 | NR为RANSharing场景，邻区或X2配置异常导致不发起SgNB Add Req | NR侧为RANSharing场景，检查NR侧配置GNBSHARINGMODE: gNBMultiOpSharingMode=SHARED_FREQ或SEPARATED_FREQ | In the RANSharing scenario， the configuration of neighboring cells or X2s is abnormal. As a result， the SgNB Add Req is not initiated. | NR为RANSharing场景，邻区或X2配置异常导致不发起SgNB Add Req
Event | Event_Access_NSA_102 | LTE侧MasterPlmnReservedFlag配置错误导致LTE不发起SgNB ADD REQ | 以下条件同时满足：1.LTE的UU标口提取出终端上报的RRC_MEAS_RPRT中第一个measResultNeighCells->measResultNeighCellListNR-r15->MeasResultCellNR-r15->pci-r152.根据pci-r15到LTE配置文件中的MO NrExternalCell找到该PCI对应的MasterPlmnReservedFlag标示，当该参数设置为“是”时，表示NR外部小区的主PLMN保留，主PLMN的用户不能选择该小区作为目标小区3.用户开户是主PLMN | LTE Does Not Initiate SgNB ADD REQ Because MasterPlmnReservedFlag Is Incorrectly Configured | LTE侧MasterPlmnReservedFlag配置错误导致LTE不发起SgNB ADD REQ
Event | Event_Access_NSA_103 | NR RANSharing场景LTE侧缺少NREXTERNALCELLPLMN配置导致从运营商用户无法接入 | 以下条件同时满足：1、用户是从运营商用户；2、检查LTE侧配置，配置了5G邻区及外部小区，但是外部小区的PLMN并不是从运营商的PLMN3、检查LTE侧配置未配置ADD NREXTERNALCELLPLMN信息 | In the 5G RANSharing scenario， the NREXTERNALCELLPLMN configuration is missing on the LTE side. As a result， UEs served by the secondary operator cannot access the network. | NR RANSharing场景LTE侧缺少NREXTERNALCELLPLMN配置导致从运营商用户无法接入
Event | Event_Access_NSA_104 | NR RANSharing场景LTE侧配置NR邻区PLMN为NR侧从运营商PLMN | 以下条件同时满足：1、检查LTE侧配置的NR外部小区 NREXTERNALNCELL:MCC/MNC2、检查NR侧OperatorType=Primary Operator的GNBOPERATOR: MCC/MNC 3、1和3步骤检查的MCC/MNC不一致 | In the 5G RANSharing scenario， configure the PLMN of the NR neighboring cell on the LTE side as the PLMN of the secondary operator on the NR side. | NR RANSharing场景LTE侧配置NR邻区PLMN为NR侧从运营商PLMN
Event | Event_Access_NSA_105 | SgNB Add Req丢失导致NR不处理用户接入 | LTE侧确认已发出SgNB Add Req消息，但是NR侧没有收到SgNB Add Req消息 | NR Does Not Process UE Access Requests Due to SgNB Add Req Flow Control | SgNB Add Req丢失导致NR不处理用户接入
Event | Event_Access_NSA_106 | SgNB Add Req流控导致NR不处理用户接入 | 对于20B可以查看 N.NsaDc.SgNB.Add.Disc.FlowCtrl>0；20B以下版本通过话统或标口确认，LTE已发出SgNB Add Req消息，但是NR侧没有看到有SgNB Add Req消息 | NR Does Not Process UE Access Requests Due to SgNB Add Req Flow Control | SgNB Add Req流控导致NR不处理用户接入
Event | Event_Access_NSA_107 | 主控板CPU使用率大于等于80% | 判断出现问题时刻主控板CPU使用率（6号槽/7号槽）最大值VS.BBUBoard.CPULoad.Max大于等于80% | NONE | 主控板CPU使用率大于等于80%
Event | Event_Access_NSA_108 | 基站bug导致系统认为CPU利用率高导致sgnb add req流控 | 以下条件同时满足：1、LTE侧有Add req发到NR站，但是该NR站N.NsaDc.SgNB.Add.Succ&N.NsaDc.SgNB.Add.Att持续为02、DBG日志存在NR_UECPM_LOG_CODE（0x0210）错误码，里面携带cpuRate=98，disscardRate=100，表示当前CPU利用率为98%，触发了100%流控3、查看主控板CPU利用率最大值VS.BBUBoard.CPULoad.Max<80%，不满足流控条件 | NONE | 基站bug导致系统认为CPU利用率高导致sgnb add req流控
Event | Event_Access_NSA_109 | 大量X2传输闪断又恢复场景，基站处理异常导致UEM认为部分X2链路未恢复 | 以下条件同时满足：1、NR基站版本在20BSPC100之前；2、查看告警日志，NR站点在问题点出现大量的X2链路故障告警，短时间内X2链路故障告警恢复3、某些LTE站到问题NR站的SgNB Add成功率为0，NR侧显示并未收到SgNB Add Req消息，因此NR侧SgNB Add成功率不受影响4、NR侧DGB分析，可以看到有如下错误码：CU_UEM_LOG_CODE(0x00AF)携带错误码ErrorCode=0X810D0619表示找不到cpBearerID | NONE | 大量X2传输闪断又恢复场景，基站处理异常导致UEM认为部分X2链路未恢复
Event | Event_Access_NSA_110 | SgNB Add失败 | 如下条件满足其中一个即可：1、X2接口跟踪，有SGNB_Add_REJ消息，2、X2接口跟踪，有SGNB_ADD_REQ_ACK消息，无SGNB_RECONFIG_CMP消息。 | SgNB Add Failure | SgNB Add失败
Event | Event_Access_NSA_111 | SgNB Add被5G拒绝 | X2接口跟踪，5G收到SGNB_ADD_REQ消息，反馈SGNB_Add_REJ消息 | SgNB Add procedure is rejected by 5G | SgNB Add被5G拒绝
Event | Event_Access_NSA_112 | Cell not available | X2接口跟踪，有SGNB_ADD_REQ消息，并且X2接口跟踪，5G给4G发送SGNB_Add_REJ，携带的原因值是“Cell not available” | Cell not available | Cell not available
Event | Event_Access_NSA_113 | LTE配置的gNBLength与5G实际配置不一致 | LTE侧检查MO NCELLPLMNLIST:gNBIdLength配置的值与5G侧对应PLMN的MO GNODEBFUNCTION:gNBIdLength不一致 | The gNBLength configured on the LTE side is inconsistent with the actual 5G configuration. | LTE配置的gNBLength与5G实际配置不一致
Event | Event_Access_NSA_114 | PCI配置冲突 | 以下条件同时满足：1.LTE的UU标口提取出终端上报的RRC_MEAS_RPRT中第一个measResultNeighCells->measResultNeighCellListNR-r15->MeasResultCellNR-r15->pci-r152 在NR基站上通过DSP NUCELL查看该PCI对应的小区可用状态为不可用；3 检查周边5G站配置文件，MO NRDUCELL.DlNarfcn和NRDUCELL.PhysicalCellId中存在PCI相同的同频小区。 | PCI configuration conflict. | PCI配置冲突
Event | Event_Access_NSA_115 | 小区Block导致 | 以下条件同时满足：1、DSP NRDUCELL查询NR DU小区状态说明为“未建立”，且最近一次NR DU小区状态变化的原因是“NR DU小区闭塞”2、检查操作日志有BLK NRDUCELL操作 | NONE | 小区Block导致
Event | Event_Access_NSA_116 | LTE侧配置的NR邻区配置错误或NR小区不可用 | 以下条件同时满足：1、LTE侧配置为盲添加NSADCMGMTCONFIG: NsaDcAlgoSwitch.NSA_BLIND_SCG_ADDITION_SWITCH=On2、使用NSA参数核查排查LTE和NR侧参数配置存在问题，则按照参数核查结果修改3、排查工参，检查对应的PCI小区和NR GNBID对应关系是否正确，规划是否合理4、若参数核查无问题，则进一步排查NR侧小区是否正常可用。 | NONE | LTE侧配置的NR邻区配置错误或NR小区不可用
Event | Event_Access_NSA_117 | No Radio Resource Available | X2接口跟踪，5G收到SGNB_ADD_REQ消息，反馈SgNB_Add_REJ，且Reject cause是No Radio Resource Available | No Radio Resource Available | No Radio Resource Available
Event | Event_Access_NSA_118 | 5G NSA开关未打开 | 检查5G侧配置NRCellAlgoSwitch.NsaDcSwitch为Off | The 5G NSA function is disabled. | 5G NSA开关未打开
Event | Event_Access_NSA_119 | 加密算法不匹配 | 人工确认：基站侧配置的MO gNBIntegrityCapb，与TUE配置的加密算法无交集，导致SgNB Add会被NR拒绝 | The Intergrity Capbility of the TUE is mismatch the Intergrity Capbility of gNodeB | 加密算法不匹配
Event | Event_Access_NSA_120 | RE数/用户数License不足 | 以下条件需同时满足：1. X2标口日志SGNB_ADD_REJ消息中，存在异常原因：no radio resources available2. CHR DCInnerCause为CU_UEM_RRC_LICENSE_CHECK_FAIL。或DBG日志中包含：CuUemCheckRrcConnUserLicense Rrc user license check fail打印或者CuUemCheckReLicense Re License check fail打印。 | The RE License or User Number License is insufficient. | RE数/用户数License不足
Event | Event_Access_NSA_121 | 高频打开峰值测试模式导致第三个用户接入不了 | 以下条件需同时满足：1、小区已接入2个用户，第三个用户接入时无法接入；2、检查NR侧参数gNBRsvdOptParam.Param1WithParamId4=1 | When the peak test mode is enabled at the high frequency， the third user cannot access the network. | 高频打开峰值测试模式导致第三个用户接入不了
Event | Event_Access_NSA_122 | Preamble虚检过多导致基站内部CellUeInst超出规格，无法分配 | 以下条件同时满足：1、N.RA.Contention.Att和N.RA.Dedicated.Att之和超过每秒240个2、CHR中L3lChrCuSgnbAddRej的DCInnerCause为CU_UEM_RCV_F1AP_UE_CONTEXT_SETUP_FAIL3、进一步查看L3ChrDuContextSetupFai的DCInnerCause为DU_UEM_ALLOC_CELL_RADIORES_FAIL4、DBG中检查错误码为DU_CEUSML_LOG_CODE(0x02D5)2019-11-03 16:54:20(520)[==WARNING==][FILE]ceusml_cell_data.cpp [FUNCTION]CEUSML_AllocCellUeInst， duCellId = 2， index = 65535 LineNo = 385， ErrorCode = 0x81040703 | CellUeInst Allocation Failure Due to Excessive Virtual Detection | Preamble虚检过多导致基站内部CellUeInst超出规格，无法分配
Event | Event_Access_NSA_123 | Transport Resource Unavailable | X2接口跟踪，5G给4G发送SgNB_Add_REJ，且cause是Transport Resource Unavailable | Transport Resource Unavailable | Transport Resource Unavailable
Event | Event_Access_NSA_124 | X2-U链路不通 | 以下条件同时满足：1.检查5G基站配置GTPU:STATICCHK是enable2.告警日志中存在ALM-25952 用户面承载链路故障告警或ALM-25954 用户面故障告警，且DctTranferInfo.业务类型=gNBX2 | The X2-U link is disconnected. | X2-U链路不通
Event | Event_Access_NSA_125 | 5G S1-U链路不通 | 以下条件同时满足：1. 检查5G基站配置GTPU:STATICCHK是enable2. 告警日志中存在ALM-25952 用户面承载链路故障告警或ALM-25954 用户面故障告警，且DctTranferInfo.业务类型=gNBS1 | 5G S1-U Link Failure | 5G S1-U链路不通
Event | Event_Access_NSA_126 | 5G未配置对应的S1-U链路 | 检查X2口SGNB_ADD_REQ携带的S1-U地址（e-RABs-ToBeAdded-SgNBAddReqList->resource-configuration->sgNBPDCPpresent->s1-UL-GTPtunnelEndpoint->transportLayerAddress），在5G配置中USERPLANEPEER配置中不存在。 | 5G do not configure S1-U link | 5G未配置对应的S1-U链路
Event | Event_Access_NSA_127 | 5G未配置GNBCUS1 | 5G配置核查，基站未配置MO GNBCUS1. | The GNBCUS1 is not configured for 5G | 5G未配置GNBCUS1
Event | Event_Access_NSA_128 | 5G多运营商组网未配置从运营商S1-U导致从运营商用户接入被拒 | 以下条件同时满足：1.检查5G配置，gNBMultiOpSharingMode为SHARED_FREQ或者SEPARATED_FREQ2.检查GNBCUS1OP 仅有主运营商的S1，不包含从运营商的S1 | 5G Subscriber Access of a Secondary Operator Is Rejected Because the Secondary Operator S1-U Is Not Configured on the Multi-Operator Network | 5G多运营商组网未配置从运营商S1-U导致从运营商用户接入被拒
Event | Event_Access_NSA_129 | 5G多运营商组网S1-U入错运营商组 | 以下条件同时满足： 1、在NR侧存在ALM-25952 用户面承载链路故障告警 业务类型=gNBS1，同时从告警中提取对端IP地址2、通过对端IP查询到对应的USERPLANEPEER:UPPEERID，进一步查询该UPPERRID同时加入到了两个运营商的两个EPGROUP中3、问题是由于LTE切换时SCG添加请求中，携带的Selected PLMN和Serving PLMN不一致导致 | 5G Multi-Operator Networking S1-U Entering the Incorrect Operator Group | 5G多运营商组网S1-U入错运营商组
Event | Event_Access_NSA_130 | MOCN场景下LTE X2中配置错误的运营商索引 | 以下条件同时满足：1、X2接口，5G基站回复X2_SGNB_REL_REQ消息并携带Cause中为transport:transport resource unavailable。确定5G站点的GNB ID与IP。2、在LTE配置中，通过MO Userplanepeer找到对应IP的UPPEERID。并找到UPPEERID所在的EPGROUP ID。3、在LTE配置中，在MO X2中找到该UPEPGROUPID对应X2。并检查CnOperatorId所对应的运营商。该运营商PLMN与5G配置的运营商PLMN不一致。 | Incorrect CNoperator index is configured for the LTE X2 interface in MOCN scenarios. | MOCN场景下LTE X2中配置错误的运营商索引
Event | Event_Access_NSA_131 | X2/S1对端地址错误绑定EPGROUP导致 | 参考预警：https://support.huawei.com/carrier/docview!docview?nid=SC2200009272&path=PBI1-7851894/PBI1-8132365/PBI1-7275801/PBI1-21465984/PBI1-13751 | X2/S1 The peer IP address is incorrectly bound to the EPGROUP MO. | X2/S1对端地址错误绑定EPGROUP导致
Event | Event_Access_NSA_132 | LTE-NR共主控、共BBU分离主控背板共传输场景下，X2-U传输模式配置错误 | 以下条件同时满足：1 LTE-NR共主控或者共BBU分离主控背板共传输场景；2 X2接口跟踪，5G给4G发送SgNB_Add_REJ，且cause是Transport Resource Unavailable3 NR配置GNODEBPARAM.X2uTransmissionType = ROUTING_TRANS. | X2/S1 The peer IP address is incorrectly bound to the EPGROUP MO. | LTE-NR共主控、共BBU分离主控背板共传输场景下，X2-U传输模式配置错误
Event | Event_Access_NSA_133 | No Radio Resources Available in Target Cell | X2接口跟踪，有SGNB_ADD_REQ消息，并且X2接口跟踪，5G给4G发送SGNB_Add_REJ，携带的原因值是“No Radio Resources Available in Target Cell” | No Radio Resources Available in Target Cell | No Radio Resources Available in Target Cell
Event | Event_Access_NSA_134 | MRDC能力不支持当前PCC/NRSCG频点组 | 以下条件需同时满足：1.针对SRAN15.1版本（备注：SRAN15.0版本不涉及）：2.4G UU口RRC_UE_CAP_INFO查看UE-MRDC-Capability信元中的NR和EUTRA的band组合不包括基站配置的PCC和NRSCG的频点组2.1）通过LTE基站配置检查MO NRSCGFREQCONFIG中PccDlEarfcn和ScgDlArfcn的频点组，获得NR和EUTRAN的频点组合；2.2）在UE能力中查询2.1步骤获得的NR和EUTRAN的频点组合是否在UE能力中包含，具体查询方法NRUE-MRDC-Capability->supportedBandCombinationList->NRBandCombination->NRBandParameters->bandNR/bandEUTRA | The MRDC capability does not support the current PCC/NRSCG frequency group. | MRDC能力不支持当前PCC/NRSCG频点组
Event | Event_Access_NSA_135 | NR能力缺失 | 以下条件同时满足：1.CHR中记录异常DCInnerCause:CU_UEM_SCELL_NOT_FOUND_BANDCOMB_NOT_MATCH2.在SGNB_ADD_REQ中的NR能力中没有featureSetCombinations信元 | The NR capability is missing. | NR能力缺失
Event | Event_Access_NSA_136 | allowedBC-ListMRDC携带的band组合能力与NR 侧配置不符 | 以下条件同时满足：1.CHR中记录异常DCInnerCause:CU_UEM_SCELL_NOT_FOUND_BANDCOMB_NOT_MATCH2.LTE发送过来的SgNB Add Req中allowedBC-ListMRDC携带的MRDC band组合中NR的频带与NR侧配置不一致 | The band combination capability carried by the allowedBCList-MRDC is inconsistent with that configured on the NR side. | allowedBC-ListMRDC携带的band组合能力与NR 侧配置不符
Event | Event_Access_NSA_137 | 协议版本不配套导致终端能力解析失败 | 以下条件同时满足：1.基站版本19BSPC170之前，UU口协议版本为F402.CHR中记录异常DCInnerCause:CU_UEM_SCELL_NOT_FOUND_BANDCOMB_NOT_MATCH3.DBG中存在ASN1_APP_LOG_CODE（0x0091）、ASN1_APP_LOG_CODE（0x02A5）相关日志，表示UE能力解码失败4.终端协议版本为F50及之后版本，终端上报消息中携带了F40协议不支持的扩展信元（比如在measAndMobParametersFRX-Diff信元中携带simultaneousRxDataSSB-DiffNumerology） | NONE | 协议版本不配套导致终端能力解析失败
Event | Event_Access_NSA_138 | 终端不支持rateMatchingLTE-CRS，DSS NR小区不允许接入 | 以下条件同时满足：1、小区为LNR DSS小区（NRDUCELLALGOSWITCH: SpectrumCloudSwitch=LTE_NR_FDD_SPCT_SHR_SW-1）；2、检查UE能力，UE能力中对应带宽下未携带rateMatchingLTE-CRS能力，则满足此分支 | NONE | 终端不支持rateMatchingLTE-CRS，DSS NR小区不允许接入
Event | Event_Access_NSA_139 | PUCCH SR资源分配失败导致接入拒绝 | 以下条件同时满足：1、CHR中L3lChrCuSgnbAddRej的DCInnerCause为NO_RADIO_RSRC_AVAIL_CAUSE_RADIO_NW2、检查话统最大用户数>104个用户3、NRDUCELLPUCCH：SrPeriod=40slot；4、SR周期自适应开关为off: SrResoureAlgoSwitch.SR_PERIOD_ADAPT_SWITCH=off; | NONE | PUCCH SR资源分配失败导致接入拒绝
Event | Event_Access_NSA_140 | Target network not allowed | 无 | Target network not allowed | Target network not allowed
Event | Event_Access_NSA_141 | 终端不支持部分带宽导致接入失败 | 以下条件同时满足：1、UE能力中对应频段的channelBWs-DL-V1530中不支持对应的带宽2、诊断日志中有CU_UEM_LOG_CODE(0x409D)的打印，CUUEM_IsSuppOfPccBwBySuppBandlis，ErrorCode=0x810d00a0， | NONE | 终端不支持部分带宽导致接入失败
Event | Event_Access_NSA_142 | 部分终端（例如ZTE CPE）不支持对应频段的SCS导致接入失败 | 以下条件同时满足：1、UE能力中对应频段下没有supportedSubcarrierSpacingDL支持的SCG，例如没有kHz152、CHR中记录异常DCInnerCause:CU_UEM_SCELL_NOT_FOUND_BANDCOMB_NOT_MATCH3、诊断日志中有CU_UEM_LOG_CODE(0x454A)的打印，cuuem_algo_nsa_cell_admit.cpp [FUNCTION]CUUEM_SgnbSelSingleBandAndCcUeCap the cell 220 with dlSCS 0， and ulSCS 0 can't match ue mrdc capability of bandcombination | NONE | 部分终端（例如ZTE CPE）不支持对应频段的SCS导致接入失败
Event | Event_Access_NSA_143 | LTE锚点站发生切换时，终端上报的LTE A3测量报告中没有携带NR MR，导致LTE目标站不知道UE添加的NR频点，所以在allowedBC-ListMRDC中的BandcombinationIndex（从1开始）中没有携带符合NR当前小区的频段组合。 | 以下条件同时满足：1、CHR中记录异常DCInnerCause:CU_UEM_SCELL_NOT_FOUND_BANDCOMB_NOT_MATCH2、查看ADD_REQ消息，通过allowedBC-ListMRDC中的BandcombinationIndex（从1开始）去BandCombination中查找对应的LTE+NR频段组合，其所有频段组合中没有携带符合NR当前小区的频段组合。 | NONE | LTE锚点站发生切换时，终端上报的LTE A3测量报告中没有携带NR MR，导致LTE目标站不知道UE添加的NR频点，所以在allowedBC-ListMRDC中的BandcombinationIndex（从1开始）中没有携带符合NR当前小区的频段组合。
Event | Event_Access_NSA_144 | unknown MME Code | X2接口跟踪，有SGNB_ADD_REQ消息，并且X2接口跟踪，5G给4G发送SGNB_Add_REJ，携带的原因值是“unknown MME Code” | unknown MME Code | unknown MME Code
Event | Event_Access_NSA_145 | 多运营商场景，LTE发送过来的SGNB_ADD_REQ中的handoverRestrictionList里没有包含servingPLMN字段 | 以下条件同时满足：1、19BSPC150版本之前2、5G侧MO<NRDUCELLOP>中OperatorId大于1个3、X2跟踪SGNB_ADD_REQ中的handoverRestrictionList里没有包含servingPLMN字段 | This problem is caused by a bug in the NR version. | 多运营商场景，LTE发送过来的SGNB_ADD_REQ中的handoverRestrictionList里没有包含servingPLMN字段
Event | Event_Access_NSA_146 | 缺少多运营商共享License | 以下条件同时满足：1、CHR中DC记录为DCInnerCause:CU_UEM_INVALID_CELL_PLMN_LIST2、5G侧MO<NRDUCELLOP>中OperatorId大于1个3、告警日志中存在26819-配置数据超出License限制告警4、CHK DATA2LIC，存在NR0S00MULS00 多运营商共享 License不足 | The license for multiple operators is missing. | 缺少多运营商共享License
Event | Event_Access_NSA_147 | LTE侧异常配置NREXTERNALNCELLPLMN，接入非共享NR小区 | 以下条件同时满足：1、检查NR侧配置，接入NR小区X是非共享小区，其属于运营商A，不属于运营商B，根据<NRDUCELLOP>进行查看2、LTE发送过来的SgNB Add Req中pLMN-Identity是运营商B3、检查LTE侧配置误将NR小区X配置了运营商B为其外部小区PLMN，根据<NREXTERNALNCELLPLMN>MO 进行查看 | NONE | LTE侧异常配置NREXTERNALNCELLPLMN，接入非共享NR小区
Event | Event_Access_NSA_148 | LTE配置的gNBLength与5G实际配置不一致 | LTE侧检查MO NCELLPLMNLIST:gNBIdLength配置的值与5G侧对应PLMN的MO GNODEBFUNCTION:gNBIdLength不一致 | NONE | LTE配置的gNBLength与5G实际配置不一致
Event | Event_Access_NSA_149 | 19B版本切换入20A版本导致 | 以下条件同时满足：1、X2跟踪SgNB Add Req中存在meNBtoSgNBContainer->candidateCellInfoListSN信元说明是NR切换入场景或者若携带了SgNB Addition Trigger Indication，该字段设置为SN change，则说明是NR切换入2、SgNB Add Req中PLMN-Identify是A，Serving PLMN是B，并且20A基站是A运营商only站点，20A基站根据serving PLMN是B，与配置的运营商匹配不上，因此拒绝用户接入；并且由于20A基站与B运营商的S1-U是连通的，因此拒绝原因为Unknown MME code。3、19B是MOCN站点，但是19B是使用Plmn-Identify来匹配，而Plmn-Identify是A，与20A基站匹配，因此发起切换请求 | NONE | 19B版本切换入20A版本导致
Event | Event_Access_NSA_150 | NR切换场景触发的目标NR站SCG添加，切换用户和目标NR的PLMN不一致 | 以下条件同时满足：1 NR站间切换流程触发，在LTE向目标NR小区发起SGNB_ADD_REQ后，被目标小区拒绝，拒绝原因为unknown MME Code。2 LTE发送过来的SgNB Add Req中pLMN-Identity是运营商A。如果目标站点是独立站点，目标NR站点GNBOPERATOR对应的PLMN为目标小区对应的PLMN；如果目标站点是共享站点，查询目标小区对应的NRDUCELLOP.OperatorId，在GNBOPERATOR中获得小区对应的PLMN。目标小区归属的运营商与A不同。 | In the scenario where the source NR site is in MOCN mode and the destination NR site is in MORAN mode， when a UE of the secondary operator searches for signals of the primary-operator cell of the destination NR site and initiates an inter-gNodeB handover， the SCG addition initiated at the destination NR site is rejected. | NR切换场景触发的目标NR站SCG添加，切换用户和目标NR的PLMN不一致
Event | Event_Access_NSA_151 | 20B版本，非共建共享基站校验Serving PLMN与NR配置不一致的场景，如果不一致，则拒绝用户接入。 | 1、检查标口跟踪，SGNB_ADD_REQ中，handoverRestrictionList中，携带servingPLMN和equivalentPLMNs不同；2、查看配置为独立运营商模式，GNBSHARINGMODE: gNBMultiOpSharingMode=INDEPENDENT;3、以下2种场景都可能出现接入失败问题：场景1：检查NR侧配置，gNBOperator中配置的MCC和MNC为equivalentPLMN，非servingPLMN。场景2：LTE配置的NREXTERNALNCELL和NRCELLRELATION中的PLMN与NR gNBOperator中配置的PLMN不一致。 | NONE | 20B版本，非共建共享基站校验Serving PLMN与NR配置不一致的场景，如果不一致，则拒绝用户接入。
Event | Event_Access_NSA_152 | unspecified | X2接口跟踪，有SGNB_ADD_REQ消息，并且X2接口跟踪，5G给4G发送SGNB_Add_REJ，携带的原因值是“unspecified” | NONE | unspecified
Event | Event_Access_NSA_153 | PUCCH SR资源分配失败导致接入拒绝 | 以下条件同时满足：1、CHR中L3lChrCuSgnbAddRej的DCInnerCause为CU_UEM_RCV_F1AP_UE_CONTEXT_SETUP_FAIL2、进一步查看L3ChrDuContextSetupFai的DCInnerCause为DU_UEM_ALLOC_CELL_RADIORES_FAIL3、dbg日志有记录DU_CEUSML_LOG_CODE(0x05F2) pucch sr分配失败、DU_CEUSML_LOG_CODE(0x02E4)PUCCH分配失败、DU_CEUSML_LOG_CODE(0x08F7)基带pucchSR能力分配失败。当前基带板单个tti的pucchMaxSrUeNum =13，即一个slot最多只有13个用户可以分配到pucch资源。根据SR周期以及时隙配比，比如时隙配比4:1，SR周期=40ms，则每SR周期内有8个U Slot，L1RatMng上报的每TTI最大用户能力为13，所以基带限制最多用户数为8uslot*13=104用户。4、检查话统最大用户数>104个用户 | NONE | PUCCH SR资源分配失败导致接入拒绝
Event | Event_Access_NSA_154 | 用户残留导致PUCCH SR资源分配失败导致接入拒绝 | 以下条件同时满足：1. LST VER查看问题版本是否为BTS3900_5900 V100R015C10版本：2. UE不活动定时器设置为0;3. CHR中L3lChrCuSgnbAddRej的DCInnerCause为CU_UEM_RCV_F1AP_UE_CONTEXT_SETUP_FAIL;4. L3ChrDuContextSetupFai的DCInnerCause为DU_UEM_ALLOC_CELL_RADIORES_FAIL;5. PUCCH的SR资源分配失败，dbg日志有记录DU_CEUSML_LOG_CODE(0x02E4)PUCCH分配失败6. 查看用户数，并没有达到100个以上 | PUCCH SR resource allocation fails due to residual UEs， leading to access rejection | 用户残留导致PUCCH SR资源分配失败导致接入拒绝
Event | Event_Access_NSA_155 | 数据缓存软失效导致UMPTg单板软件运行异常，并导致自愈失败，最终导致接入拒绝 | 以下条件同时满足：1 X2接口跟踪，有SGNB_ADD_REQ消息，并且X2接口跟踪，5G给4G发送SGNB_Add_REJ，携带的原因值是“unspecified”2 存在告警ALM-26203 单板软件运行告警 | The soft failure of the data cache causes the UMPTg board software to run abnormally. As a result， the self-healing fails and the access request is rejected. | 数据缓存软失效导致UMPTg单板软件运行异常，并导致自愈失败，最终导致接入拒绝
Event | Event_Access_NSA_156 | 终端不支持LNR频谱共享导致接入被拒绝 | 以下条件同时满足：1 NSA场景，LTE和NR均为FDD模式，LTE和NR小区开启LTE FDD和NR瞬时动态频谱共享特性，查看方法如下: LTE侧SpectrumCloud.SpectrumCloudSwitch = “LTE_NR_SPECTRUM_SHR”。 NR侧NRDuCellAlgoSwitch.SpectrumCloudSwitch = “LTE_NR_FDD_SPCT_SHR_SW”。2 X2接口跟踪，有SGNB_ADD_REQ消息，并且X2接口跟踪，5G给4G发送SGNB_Add_REJ，携带的原因值是“unspecified”3 CHR中L3IChrCuSgnbAddRej事件记录DCInnerCause:CU_UEM_RCV_F1AP_UE_CONTEXT_SETUP_FAIL (0x810D061E)4 CHR中L3ChrDuContextSetupFail事件记录DCInnerCause:RATCP_UECP_DU_UEM_FAIL_FAIL_CNTXT_SETUP_ABNORMAL (0x810E00C4)5 X2接口跟踪中的SGNB_ADD_REQ里面没有携带rateMatchingLTE-CRS信元，表示终端不支持LNR频谱共享。 | UEs do not support LTE and NR spectrum sharing. As a result， access requests are rejected. | 终端不支持LNR频谱共享导致接入被拒绝
Event | Event_Access_NSA_157 | 产品bug导致vlanid超规格导致用户接入被拒 | 以下条件同时满足：1、19B版本2、LTE和NR共主控（主控为G2板），同时存在主控的备板3、共框的LTE基带板大于2个，并且LTE每个基带板上有1个以上小区跟该共框NR存在外部邻区关系4、CHR中L3lChrCuSgnbAddRej的DCInnerCause为CU_UEM_ALLOC_ONE_VLAN_ID_TIMEOUT | NONE | 产品bug导致vlanid超规格导致用户接入被拒
Event | Event_Access_NSA_158 | LTE携带NR做跨UGW切换导致NR接入被拒绝 | 以下条件同时满足：1、终端已接入NR，add req携带的S1-U地址为A2、终端发生LTE切换，切换到目标小区后再添加NR，携带的S1-U地址为B3、NR判断之前地址A与当前地址B不一致，拒绝用户接入 | NONE | LTE携带NR做跨UGW切换导致NR接入被拒绝
Event | Event_Access_NSA_159 | CSI-RS功率偏置配置校验超过协议范围导致接入被拒绝 | 以下条件同时满足：1、NR基站为19B版本2、CHR的L3IChrCuSgnbAddRej事件中DC值为DCInnerCause:CU_UEM_RCV_F1AP_UE_CONTEXT_SETUP_FAIL (0x810D0625)，进一步查看L3ChrDuContextSetupFail事件，DC为DCInnerCause:DU_UEM_CNTXT_SETUP_ABNORMAL_RADIO_INTERFACE (0x810E00C4)3、检查配置若NRDUCellRsvdParam:RsvdU8Param47为2时，CSI-RS为固定4port测量，NRDUCellRsvd:RsvdParam126配置值大于18或小于-5；或者NRDUCellRsvdParam:RsvdU8Param47为0/2时，CSI-RS为固定8port测量，NRDUCellRsvd:RsvdParam126配置值小于-2 | NONE | CSI-RS功率偏置配置校验超过协议范围导致接入被拒绝
Event | Event_Access_NSA_160 | 20BSPC180之前版本，基站没有对可变带宽的SSB位置做严格规范，导致部分SSB配置下，UE在小带宽接入时，因为SSB位置不在小带宽的BWP0范围内而接入失败。 | 以下条件同时满足：1、NR基站为20B SPC180之前版本2、CHR的L3ChrDuContextSetupFail事件中DCinnerCause值为DU_UEM_ALLOC_CELL_RADIORES_FAIL3、Debug日志中有DU_CEUSML_LOG_CODE(0x0983)小带宽计算错误错误码。 | NONE | 20BSPC180之前版本，基站没有对可变带宽的SSB位置做严格规范，导致部分SSB配置下，UE在小带宽接入时，因为SSB位置不在小带宽的BWP0范围内而接入失败。
Event | Event_Access_NSA_161 | unknown-old-en-gNB-UE-X2AP-ID | X2接口跟踪，有SGNB_ADD_REQ消息，并且X2接口跟踪，5G给4G发送SGNB_Add_REJ，携带的原因值是“unknown-old-en-gNB-UE-X2AP-ID” | NONE | unknown-old-en-gNB-UE-X2AP-ID
Event | Event_Access_NSA_162 | 传输质量差NR侧释放用户后才收到LTE发送的SgNB Add Req消息 | 以下条件同时满足：1、LTE切换场景，从NR侧看NR已收到LTE切换源站的SgNB REL REQ消息，已经释放用户SCG，才收到LTE目标站的SgNB Add Req消息2、VS.SctpLnk.RePkts观察存在较多重传包，表示信令传输质量很差，Sctp信令延迟导致LTE目标站SgNB Add Req消息延迟到达 | NONE | 传输质量差NR侧释放用户后才收到LTE发送的SgNB Add Req消息
Event | Event_Access_NSA_163 | LTE收到SGNB_ADD_REQ_ACK后未发送SGNB_RECONFIG_CMP，发起SgNB_REL_REQ释放UE | X2接口跟踪，有SGNB_ADD_REQ、SGNB_ADD_REQ_ACK、SgNB_REL_REQ消息，没有SGNB_RECONFIG_CMP消息 | After receiving the SGNB_ADD_REQ_ACK message， the LTE network does not send SGNB_RECONFIG_CMP message，but send SgNB_REL_REQ to release the UE. | LTE收到SGNB_ADD_REQ_ACK后未发送SGNB_RECONFIG_CMP，发起SgNB_REL_REQ释放UE
Event | Event_Access_NSA_164 | LTE 19B TR5版本bug导致 | 排查LTE基站配置文件：SRS自适应MO SRSCFG.SRSCFGIND=true，并且DRX开关打开MO CELLALGOSWITCH.DRXALGSWITCH=on | This problem is caused by a bug in the LTE 19B TR5 version. | LTE 19B TR5版本bug导致
Event | Event_Access_NSA_165 | LTE发起原因值为RRM purpose或no radio resources available的释放 | X2跟踪SgNB_REL_REQ中原因值为"rrm purpose" or "no radio resources available"的释放 | LTE Trigger release with the cause value "rrm purpose" or "no radio resources available". | LTE发起原因值为RRM purpose或no radio resources available的释放
Event | Event_Access_NSA_166 | 部分终端不支持DRB-Identity2导致重建 | 以下条件同时满足：1、4G UU口有RRC_CONN_REESTAB_REQ消息2、SCG添加重配消息中NRRadioBearerConfig携带DRB-Identity2的信元；3、终端入网建立了QCI5，且QCI5的CELLQCIPARA.NsaDcDefaultBearerMode=MCG Beare； | Some UEs do not support DRB-Identity2， causing RRC connection reestablishment. | 部分终端不支持DRB-Identity2导致重建
Event | Event_Access_NSA_167 | LTE和5G RLC模式不一致导致UE发起reconfigurationFailure的重建 | 以下条件同时满足：1.4G UU口有RRC_CONN_REESTAB_REQ消息2.SGNB_ADD_REQ获取UE使用的QCI3.LTE基站以及5G基站检查对应QCI的RLC模式不一致:5G配置文件中MO NRCELLQCIBEARER.RlcMode 与 4G配置文件中MO QCIPARA.NsaDcRlcPdcpParamGroupId对应的MO RLCPDCPPARAGROUP.RlcMode | UE send Re-establishment with reconfigurationFailure due to Inconsistency Between the LTE and 5G RLC Modes | LTE和5G RLC模式不一致导致UE发起reconfigurationFailure的重建
Event | Event_Access_NSA_168 | 终端不支持PDSCH TypeB，基站仍然下发PDSCH TypeB配置 | 以下条件同时满足：1、4G UU口有RRC_CONN_REESTAB_REQ消息2、UE NR能力中未携带pdsch-MappingTypeB字段（UE-NR-Capbility->phy-Parameters->phy-ParametersCommon->pdsch-MappingTypeB）3、基站下发的SCG添加重配中包含typeB配置（pdsch-ConfigCommon->pdsch-TimeDomainAllocationList->mappingType:typeB） | The UE does not support PDSCH TypeB， and the eNodeB still delivers the PDSCH TypeB configuration. | 终端不支持PDSCH TypeB，基站仍然下发PDSCH TypeB配置
Event | Event_Access_NSA_169 | CPE部分NR带宽不支持导致重建 | 满足如下条件之一即可：1、4G UU口有RRC_CONN_REESTAB_REQ消息2、检查配置NRDUCELL:DlBandwidth，当前带宽配置若不是如下几种带宽40M/60M/80M/100M；或者3、检查UU口SCG添加重配消息中RRC_CONN_RECFG或者X2口SGNB_ADD_REQ_ACK中carrierBandwidth不是106/162/217/273（for SCS=30），carrierBandwidth查询方法SPCellConfig->reconfigurationWithSync->spCellConfigCommon->downlinkConfigCommon->scs-SpecificCarrier->NRSCS-SpecificCarrier->carrierBandwidth | Some NR bandwidth of the CPE is not supported. As a result， the CPE is reestablished. | CPE部分NR带宽不支持导致重建
Event | Event_Access_NSA_170 | T304改长，三星S10同步失败重配置完成消息不携带R15信元 | 以下条件同时满足：1、UU跟踪RRCConnectionReconfigurationComplete消息中不包含scg-ConfigResponseNR-r15信元2、NRDUCELLUETIMERCONST：T304定时器从500ms修改为2000ms | T304 Modification ，some UE reconfiguration complete message does not carry the R15 IE | T304改长，三星S10同步失败重配置完成消息不携带R15信元
Event | Event_Access_NSA_171 | 终端收到SCG添加重配消息后发起重配置失败的重建 | 无 | The UE initiates reestablishment after receiving a reconfiguration message from the SCG. | 终端收到SCG添加重配消息后发起重配置失败的重建
Event | Event_Access_NSA_172 | TUE设置的频带与5G频带不一致 | 人工确认：TUE OMT检查 系统->UE配置->接入参数设置的频带与5G小区的频带（NRDUCELL:FreqBand）不一致；也可以检查令RRC_UE_CAP_INFO中UE携带的频带能力是否包含小区配置的频带，UECapabilityRAT-Container->UE-NR-Capability->BandNR | The frequency band configured on the TUE is inconsistent with 5G site. | TUE设置的频带与5G频带不一致
Event | Event_Access_NSA_173 | LTE与NR PDCP SN Size配置不一致导致TUE不发起接入 | 针对SRAN15.0 SPC108之前的版本（对于SPC108之后的版本不做此项核查）：4G的RLCPDCPPARAGROUP:AmPdcpSnSize与5G的GNBPDCPPARAMGROUP:DrbPdcpSnSize配置不一致。1. 根据S1AP_Initial_Context_Setup_Req消息中初始默认承载e-RANToBeSetupListCtxtSUReq->eRabLevelQosParameters->QCI值，到4G和5G配置文件中，找出对应4G5G的如下信息：4G配置文件中完成3/4的信息获取：2.根据QCI在QciPara中找到与该QCI对应的的NsaDcRlcPdcpParamGroupId3.根据找出的NsaDcRlcPdcpParamGroupId，到RLCPDCPPARAGROUP下找出RlcPdcpParamGroupId与NsaDcRlcPdcpParamGroupId对应的AmPdcpSnSize5G配置文件完成4的信息获取：4.根据QCI在NRCellQciBearer中找到与该QCI对应的AmPdcpParamGroupId5.根据AmPdcpParamGroupId在GNBPDCPPARAMGROUP找到与AmPdcpParamGroupId相同的PdcpParamGroupId所对应的DlPdcpSnSize6.判断4G的RLCPDCPPARAGROUP:AmPdcpSnSize与5G的GNBPDCPPARAMGROUP:DlPdcpSnSize配置不一致。 | The TUE does not send access request because the configurations of the LTE and NR PDCP SN Size are inconsistent | LTE与NR PDCP SN Size配置不一致导致TUE不发起接入
Event | Event_Access_NSA_174 | LTE下发的RRC重配置中携带的信道配置被UE校验导致重配置失败 | 人工确认：分析TUE或CPE OMT日志，终端不支持信道重配信息 | The LTE RRC reconfiguration failure is caused by the UE check failure. | LTE下发的RRC重配置中携带的信道配置被UE校验导致重配置失败
Event | Event_Access_NSA_175 | 19A版本，同一个5G站点存在两个频点有相同PCI的小区时，5G未识别用户接入的频点，导致接入命令携带的小区错误，UE侧上报重配置失败 | 以下条件需同时满足：1.基站版本19A版本 Software Version=BTS5900 V100R015C00SPCXXX版本；2.5G配置文件中，检查MO NRDUCELL中PhysicalCellId存在相同的小区。 | In the 19A version， when there are two cells with the same PCI in the same 5G site， the 5G does not identify the frequency of the user access， and the cell carried by the access command is incorrect. | 19A版本，同一个5G站点存在两个频点有相同PCI的小区时，5G未识别用户接入的频点，导致接入命令携带的小区错误，UE侧上报重配置失败
Event | Event_Access_NSA_176 | UE接入的小区非测量到的最强小区，导致小区搜索失败 | 以下条件同时满足：1. 4G的UU标口，终端上报的RRC_MEAS_RPRT中measResultNeighCells->measResultNeighCellListNR-r15->下包含不止一个MeasResultCellNR-r152. 找出携带nr-Config-r15信元的RRC_CONN_RECFG中的nr-Config-r15->nr-SecondaryCellGroupConfig-r15->RRCReconfiguration-NR->spCellConfig->spCellConfigCommon->physCellId3. 根据physCellId在RRC_MEAS_RPR找到MeasResultCellNR-r15->pci-r15与之对应的measResultCell-r15->rsrpResult-r15，并且该rsrpResult-r15比MeasResultCellNR-r15中最强的rsrpResult-r15小超过5。 | The cell that the UE accesses is not the most measured cell， causing the cell search to fail. | UE接入的小区非测量到的最强小区，导致小区搜索失败
Event | Event_Access_NSA_177 | SSB周期设置为非20ms，CPE 1.0不支持 | 检查配置NRDUCELL:SsbPeriod查询当前SSB周期是否非20ms。 | SSB is set to a value other than 20 ms， CPE 1.0 is not supported.. | SSB周期设置为非20ms，CPE 1.0不支持
Event | Event_Access_NSA_178 | 部分NR带宽终端不支持 | 以下条件同时满足：1、检查NR配置NRDUCELL:DlBandwidth和NRCELL:FrequencyBand，查看其配置的NR侧带宽和频带；2、检查UE上报的NR能力确定其支持的带宽，检查rat-Type=nr的UE-CapabilityRAT-Container->ue-NR-Capability->rf-Parameters->supportedBandListNR->找到基站对应小区的Band进一步查找->channelBWS-DL-v1530/channelBWS-UL-v1530，检查对应SCS的终端支持带宽，终端能力查看方法，参考http://3ms.huawei.com/hi/group/3402967/wiki_5511777.html | Some UEs do not support the NR bandwidth. | 部分NR带宽终端不支持
Event | Event_Access_NSA_179 | CPE 1.0不支持1T1R | 检查配置NRDUCELLTRP: TxRxMode查询当前发送和接收模式配置为1T1R。 | The CPE does not support 1T1R. | CPE 1.0不支持1T1R
Event | Event_Access_NSA_180 | 三星S10/高通芯片 不支持1T1R，发起重建 | 以下条件同时满足：1、检查NR侧配置NRDUCELLTRP: TxRxMode配置为1T1R2、LTE侧UU口跟踪看到，基站下发SCG添加重配置消息后，终端上报RRC CONN REESTAB REQ携带原因reconfigurationFailure3、对比正常和异常的信元差异，正常的时候有信元Codebookconfig，异常的时候没有，根据协议，1T1R时不需要下发codebookconfig配置，基站的处理符合协议，需要终端侧解决 | Samsung S10 does not support 1T1R and initiates reestablishment. | 三星S10/高通芯片 不支持1T1R，发起重建
Event | Event_Access_NSA_181 | QCI5的NsaDcDefaultBearerMode配置为MCG_BEARER，导致CPE收到NR添加重配置消息后重建 | 检查LTE侧配置CellQciPara.NsaDcDefaultBearerMode=MCG_Bearer | The NsaDcDefaultBearerMode parameter in the QCI5 MO is set to MCG_BEARER. As a result， some UEs are reestablished after receiving the NR reconfiguration message. | QCI5的NsaDcDefaultBearerMode配置为MCG_BEARER，导致CPE收到NR添加重配置消息后重建
Event | Event_Access_NSA_182 | 19B130版本脏数据导致终端校验失败 | 1、5G侧查询版本信息为V100R015C10SPC130版本2、终端不支持某能力，但是基站却下发了某参数导致终端侧异常（rateMatchPatternToAddModList信元、SRSport(1)、SearchSpace等参数）超过UE能力，导致终端校验失败 | Dirty data of the 19B130 version | 19B130版本脏数据导致终端校验失败
Event | Event_Access_NSA_183 | 终端手机模式未设置NR | 人工确认：检查手机模式设置未包含NR | The UE working mode is not set to NR. | 终端手机模式未设置NR
Event | Event_Access_NSA_184 | NRCSI-ResourceConfig配置为aperiodic时未携带qcl-info导致终端异常 | 检查SgNB Add Req Ack消息，NRCSI-ResourceConfig配置下resourceType为aperiodic时，NRCSI-AssociatedReportConfigINfo下未携带qcl-info字段 | NONE | NRCSI-ResourceConfig配置为aperiodic时未携带qcl-info导致终端异常
Event | Event_Access_NSA_185 | FDD NSA场景，基站重配消息中的searchSpaceOtherSystemInformation信元配置错误导致模拟终端Viavi收到SCG添加重配消息后发起重建 | 人工确认：1、5G侧查询版本信息为V100R016C00版本;2、LST NRCELL中DuplexMode为FDD;3、在RRC_CONN_RECFG信令中，搜索searchSpaceId和其对应的searchSpaceOtherSystemInformation信元值，如果两者不一样则会导致部分终端RRC重建。 | In FDD NSA scenarios， the searchSpaceOtherSystemInformation IE in the reconfiguration message from the eNodeB is incorrectly configured. As a result， the Viavi simulation UE initiates an RRC connection reestablishment after receiving the SCG addition reconfiguration message. | FDD NSA场景，基站重配消息中的searchSpaceOtherSystemInformation信元配置错误导致模拟终端Viavi收到SCG添加重配消息后发起重建
Event | Event_Access_NSA_186 | HUAWEI (E6878-370)不支持N79频带所有频段导致终端异常 | 以下条件同时满足：1、检查NRDUCELL:frequencyBand=n792、检查基站配置频点、带宽（NRDUCELL:DlNarfcn，DlBandwidth）计算网络的频段起始位置，若起始位置在4800~4900MHZ之外则满足次分支 | NONE | HUAWEI (E6878-370)不支持N79频带所有频段导致终端异常
Event | Event_Access_NSA_187 | 1T1R小区场景基站未判断终端不支持csi-ReportWithoutPMI能力导致终端接入失败 | 以下条件同时满足：1、终端不支持csi-ReportWithoutPMI能力，可在UE能力中查找UE-NR-Capability->phy-ParametersFRX-Diff->csi-ReportWithoutPMI:supported 没有携带该字段则表明终端不支持；2、NR基站配置为1T1R小区；3、基站发给终端的重配置消息中的CSI-ReportConfig信元中的子信元reportQuantity配置为cri-RI-CQI。 | NONE | 1T1R小区场景基站未判断终端不支持csi-ReportWithoutPMI能力导致终端接入失败
Event | Event_Access_NSA_188 | 终端mate20x，CPE2.0或mate30系列终端存在兼容性问题，导致在基站开启终端PUSCH本振泄露优化功能后不回重配完成。 | 以下条件同时满足：1 使用NR基站V100R016C10SPC010及其之后版本;2、NR侧配置终端PUSCH本振泄露优化功能开启，NRDUCELLRSVDEXT.RSVDSWPARAM2_BIT15=1；3、使用mate20x，CPE2.0或者mate30系列进行比拼测试；4、重配消息下发reportUplinkTxDirectCurrent-v1530:uu-true信元，终端重建。 | NONE | 终端mate20x，CPE2.0或mate30系列终端存在兼容性问题，导致在基站开启终端PUSCH本振泄露优化功能后不回重配完成。
Event | Event_Access_NSA_189 | 部分终端（如高通芯片）不支持SRS、Pucch增量配置导致UE重建 | 以下条件均可能导致问题：1、切换和重同步场景SRS全量配置开关设置为全量：GNBRSVD.RSVDSWPARAM0_BIT16=1;2、切换场景PUCCH全量配置开关设置为全量：GNBRSVD.RSVDSWPARAM0_BIT20=1;3、重同步场景PUCCH全量配置开关设置为全量：GNBRSVD.RSVDSWPARAM0_BIT21=1; | NONE | 部分终端（如高通芯片）不支持SRS、Pucch增量配置导致UE重建
Event | Event_Access_NSA_190 | 高频20B SPC130之前版本，在开启上行或者下行256QAM时不判断终端是否支持256QAM，均会下发mcs-table-qam256信元给终端，可能导致部分终端（例如ZTE MC7010 CPE）重建 | 以下条件同时满足：1 高频小区版本为BTS5900 V100R016C10SPC130之前版本；2 上行或者下行256QAM开启： 1 NRDUCellAlgoSwitch.Ul256QamSwitch=UL_256QAM_FIXED或者UL_256QAM_ADAPT 2 NRDUCellAlgoSwitch.Dl256QamSwitch=ON2 查看标口信令SGNB_ADD_REQ中，终端能力中没有携带pusch-256QAM=supported（上行256QAM UE能力判断方法复杂，详情见产品文档-调制方式章节，这里只列最重要的一个，目的是判断终端不支持即可）或者pdsch-256QAM-FR1=supported3 SGNB_ADD_ACK中有mcs-Table--qam256字段。 | NONE | 高频20B SPC130之前版本，在开启上行或者下行256QAM时不判断终端是否支持256QAM，均会下发mcs-table-qam256信元给终端，可能导致部分终端（例如ZTE MC7010 CPE）重建
Event | Event_Access_NSA_191 | 终端收到SCG添加重配消息后不回复重配完成消息 | 以下条件同时满足：1 NR不同小区间切换时，源小区和目的小区的场景化波束配置不一致MOD NRDUCELLTRPBEAM.CoverageScenario； | The UE does not respond with a reconfiguration complete message after receiving an SCG addition and reconfiguration message. | 终端收到SCG添加重配消息后不回复重配完成消息
Event | Event_Access_NSA_192 | 三星终端，例如三星NOTE10，在不同场景化波束的小区间切换时，因为不同小区的波束个数不一致，可能出现不回应重配消息的问题。 | 以下条件同时满足：1 NR不同小区间切换时，源小区和目的小区的场景化波束配置不一致MOD NRDUCELLTRPBEAM.CoverageScenario；2 使用三星终端进行测试。 | NONE | 三星终端，例如三星NOTE10，在不同场景化波束的小区间切换时，因为不同小区的波束个数不一致，可能出现不回应重配消息的问题。
Event | Event_Access_NSA_193 | LTE发起原因值为“failure in the radio interface procedure”的释放 | 0 | LTE Trigger release with the cause value "failure in the radio interface procedure" | LTE发起原因值为“failure in the radio interface procedure”的释放
Event | Event_Access_NSA_194 | 终端联合Attach未成功，UE不响应重配置消息导致LTE未回复SGNB_RECONFIG_CMP | 以下条件同时满足：1.终端或核心网确认终端联合Attach未成功2.基站下发SCG添加消息后，终端已跑到2、3G接受业务 | The UE fails to combine-attach to the network. | 终端联合Attach未成功，UE不响应重配置消息导致LTE未回复SGNB_RECONFIG_CMP
Event | Event_Access_NSA_195 | LTE站间切换过程中UE重建 | 以下条件同时满足：1.LTE站间切换，并携带NR一起切换，检查4G的UU标口，切换命令中有RRC_CONN_RECFG，并且消息内携带nr-Config-r15-》endc-ReleaseAndAdd-r152.基站发送RRC_CONN_RECFG（需要携带nr-Config-r15）消息后，收到RRC_CONN_REESTAB_REQ并且携带原因值handoverfailure 或者other | NONE | LTE站间切换过程中UE重建
Event | Event_Access_NSA_196 | LTE发起原因值为"bearer-opertion-not-supported"的释放 | 以下条件同时满足：1、X2跟踪SgNB_REL_REQ中原因值为"bearer-opertion-not-supported"2、SGNB_ADD_REQ获取UE使用的QCI3、LTE基站以及5G基站检查对应QCI的RLC模式不一致:5G配置文件中MO NRCELLQCIBEARER.RlcMode 与 4G配置文件中MO QCIPARA.NsaDcRlcPdcpParamGroupId对应的MO RLCPDCPPARAGROUP.RlcMode | LTE Trigger release with the cause value "bearer-opertion-not-supported" | LTE发起原因值为"bearer-opertion-not-supported"的释放
Event | Event_Access_NSA_197 | LTE发起原因值为"semantic-error"的释放 | 以下两个场景都会存在：场景1：1.在LTE发起SgNB Add Req前，LTE收到核心网S1AP_ERAB_MOD_REQ消息，要求修改Qci（比如初始建立的是QCI7，核心网要求修改成QCI6）;2.修改前QCI和修改后QCI的RLC模式不一致场景2：1、SGNB_ADD_REQ获取UE使用的QCI2、LTE基站以及5G基站检查对应QCI的RLC模式不一致:5G配置文件中MO NRCELLQCIBEARER.RlcMode 与 4G配置文件中MO QCIPARA.NsaDcRlcPdcpParamGroupId对应的MO RLCPDCPPARAGROUP.RlcMode | LTE Trigger release with the cause value "semantic-error" | LTE发起原因值为"semantic-error"的释放
Event | Event_Access_NSA_198 | LTE发起原因值为“transport-resource-unavailable”的释放 | X2跟踪SgNB_REL_REQ中原因值为"transport-resource-unavailable" | LTE Trigger release with the cause value "transport-resource-unavailable" | LTE发起原因值为“transport-resource-unavailable”的释放
Event | Event_Access_NSA_199 | 用户接入时带宽准入失败，导致激活GTPU承载失败 | 以下条件同时满足：1.LTE CHR看到用户释放的DC值记录为：GTPU_CFG_ALL_FAIL2.LTE Dbg日志ROSA_TRM_CODE_011DC可见待申请带宽(ulDLGBR XXX，ulULGBR XXX)，ROSA_TRM_CODE_011DF可查看已使用带宽（NonFlowCtrlRx XXX），已使用带宽+待申请带宽>传输端口带宽门限，导致激活GTPU承载失败。3.传输带宽带宽门限不同的单板具有不同的能力（找平台确认） | When the UE accesses the network， the bandwidth admission fails. As a result， the GTP-U bearer fails to be activated. | 用户接入时带宽准入失败，导致激活GTPU承载失败
Event | Event_Access_NSA_200 | LTE侧5G地址入错组问题导致 | 1.LTE CHR看到用户释放的DC值记录为：GTPU_CFG_ALL_FAIL2.参考预警进一步分析：https://support.huawei.com/carrier/docview?nid=SC2200009396&path=PBI1-7851894/PBI1-8132365/PBI1-7275801/PBI1-21465984/PBI1-13751 | The 5G address is in an incorrect group. | LTE侧5G地址入错组问题导致
Event | Event_Access_NSA_201 | LTE发起原因值为"user-inactivity"的释放 | X2跟踪SgNB_REL_REQ中原因值为"user-inactivity" | LTE Trigger release with the cause value "user-inactivity” | LTE发起原因值为"user-inactivity"的释放
Event | Event_Access_NSA_202 | LTE打开连接态锚点切换功能导致 | 以下条件同时满足：1、LTE打开连接态锚点切换功能2、SCG添加过程中，LTE不活动定时器超时，导致LTE发起SCG释放，携带"user-inactivity" | NONE | LTE打开连接态锚点切换功能导致
Event | Event_Access_NSA_203 | 5G侧等待定时器超时，一直未收到SGNB_RECONFIG_CMP消息 | 5G侧X2看到SGNB Add Req Ack消息回复之后，5G基站发起SGNB REL REQUIRED 携带原因值为TDCoverall expiry，中间没有收到LTE发送的其他消息 | The 5G does not receive the SGNB_RECONFIG_CMP message. | 5G侧等待定时器超时，一直未收到SGNB_RECONFIG_CMP消息
Event | Event_Access_NSA_204 | X2传输时延大 | 以下条件需同时满足1.5G侧X2看到SGNB Add REQ Ack消息回复之后2.3s，5G基站发起SGNB REL REQUIRED，中间没有收到LTE发送的SGNB Reconfig CMP消息2.LTE侧跟踪发现X2链路消息SGNB Reconfig CMP LTE已发送，但是NR侧没有收到 | Long X2 transmission delay | X2传输时延大
Event | Event_Access_NSA_205 | 终端一直不响应重配置消息 | 以下条件同时满足：1、LTE UU口确认下发NR添加重配置消息后，一直未收到终端的响应，LTE一直在等待终端响应 | The UE does not respond to the reconfiguration message. | 终端一直不响应重配置消息
Event | Event_Access_NSA_206 | 传输质量差，LTE侧未收到SgNB Add Ack消息 | 以下条件同时满足：1、LTE侧标口观察到发送了SgNB Add Req消息后一直未收到SgNB Add Ack消息2、5G侧标口观察到5G收到了SgNB Add Req消息，并且发送了SgNB Add Ack消息，并在等待SgNB Reconfig Complete消息3、VS.SctpLnk.RePkts观察存在较多重传包，表示信令传输质量很差 | NONE | 传输质量差，LTE侧未收到SgNB Add Ack消息
Event | Event_Access_NSA_207 | LTE侧切换失败，导致LTE目标站未回复SgNB Reconfig cmp给NR | 以下条件同时满足：1、从NR侧观察，Add失败场景为LTE切换场景2、从LTE侧观察，LTE侧切换失败，导致目标站未回复SgNB Reconfig cmp给NR | NONE | LTE侧切换失败，导致LTE目标站未回复SgNB Reconfig cmp给NR
Event | Event_Access_NSA_208 | 5G小区随机接入失败 | 终端上报RRC_SCG_FAIL_INFO_NR并且携带原因值failureType-r15:scg-RandomAccessFailure或者failureType-r15:synchReconfigFailureSCG | 5G Random access failure | 5G小区随机接入失败
Event | Event_Access_NSA_209 | 终端Preamble未发出来 | 基站侧排查未收到终端发送的Preamble，终端侧确认Preamble实际未发送出来 | NONE | 终端Preamble未发出来
Event | Event_Access_NSA_210 | T304配置过小，TUE小区搜索失败 | 以下条件同时满足：1、TUE测试；2、T304定时器配置为200ms或者更低：NRDUCELLUETIMERCONST: T304=MS200; | T304 is too small，cell search fails. | T304配置过小，TUE小区搜索失败
Event | Event_Access_NSA_211 | 某些三星S10不支持Preamble Format 0 | SCG添加重配中prach-ConfigurationIndex=17或其他format0的配置(rach-ConfigCommon->rach-ConfigGeneric->prach-ConfigurationIndex) | Samsung S10 does not support Preamble Format 0. | 某些三星S10不支持Preamble Format 0
Event | Event_Access_NSA_212 | VIVO iQOO 5G终端开启“网络通路智能调节”功能导致终端大概率同步失败 | 查询终端侧是否开启“网络通路智能调节”功能查询方法：手机->移动网络->高级设置->网络通路调节，设置为调节 | VIVO iQOO 5G When the network channel intelligent adjustment function is enabled on the terminal， the terminal rate synchronization fails. | VIVO iQOO 5G终端开启“网络通路智能调节”功能导致终端大概率同步失败
Event | Event_Access_NSA_213 | Mate20X在LTE B1+B3 CA组合下添加NR概率性不发Preamble | 1、CL双模（目前看只有电信）2、B1 （MaxMIMOLayer=4）3、B3（MaxMIMOLayer=4）LTECA+NR双收场景下存在通道冲突，物理层没有进行同步，触发此问题 | Mate20X There is a possibility that no preamble is sent when NR is added to the LTE B1+B3 CA combination. | Mate20X在LTE B1+B3 CA组合下添加NR概率性不发Preamble
Event | Event_Access_NSA_214 | NR基站发射功率设置太低导致终端同步不上不发起随机接入 | 以下条件同时满足：检查LTE配置文件，打开NSA盲添加开关：NSADCMGMTCONFIG:NSA_BLIND_SCG_ADDITION_SWITCH配置为on；同时NR侧AAU发射功率配置较小 NRDUCELLTRP:MaxTransmitPower<149 | The transmit power of the NR site is set too low. As a result， the UE fails to be synchronized. | NR基站发射功率设置太低导致终端同步不上不发起随机接入
Event | Event_Access_NSA_215 | SSB周期设置为160ms终端不发起随机接入 | 检查NR侧配置NRDUCELL:SsbPeriod=160ms | SSB Period is set to 160 ms. The UE does not initiate random access. | SSB周期设置为160ms终端不发起随机接入
Event | Event_Access_NSA_216 | totalNumberOfRA-Preambles不满足是SsbPerRachOccasion的整数倍导致UE校验不合法 | 检查NR添加消息中RACH-ConfigCommon->totalNumberOfRA-Preambles 以及ssb-perRACH-OccasionAndCB-PreamblesPerSSB，若totalNumberOfRA-Preambles个数不为ssb-perRACH-Occasion的倍数则满足条件 | NONE | totalNumberOfRA-Preambles不满足是SsbPerRachOccasion的整数倍导致UE校验不合法
Event | Event_Access_NSA_217 | 三星S20+欧版终端，在Band3+N28的NR小区中心频点设置在N28上边缘的场景，无法接入到NR小区，随机接入失败 | 以下条件同时满足：1 终端为三星S20+欧版。2 终端上报SCG_FAIL，原因值为randomAccessProblem，基站收不到Praemble。3 查看配置，NRDUCELL.FrequencyBand=N28，NRDUCELL.SsbFreqPos在N28的频点范围边缘（N28:151600到160600） | NONE | 三星S20+欧版终端，在Band3+N28的NR小区中心频点设置在N28上边缘的场景，无法接入到NR小区，随机接入失败
Event | Event_Access_NSA_218 | 华为P40终端不支持N28B频段，因为DP（功率检测模块）检测异常导致发送preamble功率过低，基站无法检测到Preamble或者检测到的preamble相关峰过低 | 以下条件同时满足：1 基站收不到Preamble导致随机接入失败，UU口跟踪上报SCG FAIL失败原因为synchReconfigFailureSCG2 现网SSB频点在N28B频段范围3 使用P40终端或者其他不支持N28B频段的终端 注：N28总共45M带宽，但是因为业界器件约束，分为A/B频段，各30M，中间有15M交叠。N28A: 上行703~733M， 下行758~788MN28B: 上行718~748M， 下行773~803M | Huawei P40 terminals do not support the N28B frequency band. Due to abnormal detection by the power detection module (DP)， the preamble transmit power is too low. As a result， the base station cannot detect the preamble or the preamble correlation peak is too low. | 华为P40终端不支持N28B频段，因为DP（功率检测模块）检测异常导致发送preamble功率过低，基站无法检测到Preamble或者检测到的preamble相关峰过低
Event | Event_Access_NSA_219 | UE发送Preamble但未收到RAR | 人工确认：UE关键事件有发送Preamble的记录，但是wait RAR超时 | The UE sends the preamble but the UE do not receive the RAR | UE发送Preamble但未收到RAR
Event | Event_Access_NSA_220 | gNBID冲突导致终端接入非测量报告中的小区 | 以下条件同时满足：1、终端B1测量报告上报的NR PCI与基站下发的SCG添加的NR PCI不一致；2、LTE基站配置了两个基站的X2，且两个基站的gNBID相同 | The UE accesses cells in non-measurement reports due to gNBID conflict. | gNBID冲突导致终端接入非测量报告中的小区
Event | Event_Access_NSA_221 | RF参数修改错误导致终端接入不合理小区 | 人工确认：根据工参实际应该接入NR小区A，但是实际接入小区B检查NR侧RF参数：NRDUCELLTRPBEAM:CoverageScenario/Tilt/Azimuth/MaxSsbPwrOffset与预期不符Manual confirmation: The NR cell A needs to be accessed based on engineering parameters， but the actual access cell is B.Check the RF parameters on the NR side. The value of NRDUCELLTRPBEAM:CoverageScenario/Tilt/Azimuth/MaxSsbPwrOffset is inconsistent with the expected value. | Improper RF parameter modification leads to inappropriate cell access. | RF参数修改错误导致终端接入不合理小区
Event | Event_Access_NSA_222 | TUE设置初始TA值导致Preamble发出但基站检测不到 | 人工确认，以下条件需同时满足1.针对TUE终端2.5G侧Cell DT跟踪中L2的210跟踪结果中，基站没有接收到Preamble3.TUE OMT查看5G TUE初始TA配置不为04.TUE查看TA设置路径：TUE OMT->调测命令->DFT->Set Init TA Value | The TUE sets the initial TA value. As a result， the preamble is sent but the gNodeB cannot detect the preamble. | TUE设置初始TA值导致Preamble发出但基站检测不到
Event | Event_Access_NSA_223 | 上下行解耦场景终端未打开上下行解耦开关导致TUE接入失败 | 以下条件需同时满足：1.版本是SRAN15.0版本以及之后版本2.5G配置文件中小区NRDUCELLALGOSWITCH.UlDlDecouplingSwitch=ON，即上下行解耦开关字段为打开3.TUE OMT查看5G TUE上下行解耦开关为关闭，方法：TUE OMT->系统->UE配置。TUE配置核查需要人工确认 | UEs fail to access the network because the uplink and downlink decoupling switch is not turned on in uplink and downlink decoupling scenarios. | 上下行解耦场景终端未打开上下行解耦开关导致TUE接入失败
Event | Event_Access_NSA_224 | TUE远点接入PRACH初始功率过低导致基站收不到 | 人工确认：5G侧Cell DT跟踪中L2的210跟踪结果中，基站没有接收到Preamble | The initial power of the PRACH of the TUE is too low at the cell edge.It caused the gNodeB cannot receive the PRACH | TUE远点接入PRACH初始功率过低导致基站收不到
Event | Event_Access_NSA_225 | TUE中远点接入，小区半径配置过小导致基站收不到用户发送的Preamble | 以下条件需同时满足：1.5G配置文件中问题小区的 NRDUCELL:CellRadius小于10002.5G侧Cell DT跟踪中L2的210跟踪结果中，基站没有接收到Preamble，该条件需人员确认。 | The cell radius configured on gNodeB is too small caused gNodeB cannot detect the preamble | TUE中远点接入，小区半径配置过小导致基站收不到用户发送的Preamble
Event | Event_Access_NSA_226 | 帧偏置配置不正确导致干扰导致接入失败 | 以下条件需同时满足：1.检查5G配置文件，MO NRDUCELL.FrequencyBand=n41.2.检查上行干扰话统，存在明显的干扰.2.人工确认：针对与现网2.6GHz的LTE网络，5G配置GNODEBPARAM.FrameOffset设置与周边LTE网络不一致，会导致LTE网络和5G网络干扰。导致基站收不到Preamble。 | Incorrect Frame Offset Configuration | 帧偏置配置不正确导致干扰导致接入失败
Event | Event_Access_NSA_227 | CPE/TUE识别开关未打开 | 以下条件需同时满足：1.人工判断终端类型为华为CPE或TUE终端2.版本是SRAN15.1 SPC080之前版本： 5G配置文件中：CPE/TUE识别开关未打开，NRDUCellRsvdOptParam:NrDuCellID=X，Param2WithParamId14=13.版本是SRAN15.1 SPC080版本以及之后版本： 5G配置文件中：CPE/TUE识别开关未打开，NRDUCELLRSVD:NrDuCellID=X，RsvdParam88=1; | The CPE/TUE identification function is disabled. | CPE/TUE识别开关未打开
Event | Event_Access_NSA_228 | 不同终端类型支持参数设置不正确 | 人工确认：以下条件1/2需同时满足，或 3/4需同时满足，或 5/6需同时满足1. SRAN15.0 SPC108之前版本（19ASPC108前版本）2. 5G配置文件中MO NRDUCellRsvdOptParam.Param1WithParamId79当取值为0时，只支持TUE/CPE； 当取值为1时，只支持商用终端；当取值为2时，支持商用终端和TUE/CPE。取其他值时，也只支持TUE/CPE。或3. SRAN15.1 SPC060（SRAN15.1 SPC050和SPC060版本）（19B TR5+1版本）4. 检查5G配置文件中MO NRDUCELLRSVDOPTHRISK.Param1WithParamId4 当取值为0时，只支持TUE/CPE； 当取值为1时，只支持商用终端；当取值为2时，支持TUE/CPE和商用终端；取其他值时，只支持TUE/CPE。或5. SRAN15.1 SPC080之后版本（19B C11版本）6. 检查5G配置文件中MO NRDUCELLRSVD.RsvdParam119 当取值为0时，表示小区启动商用终端配套的RMSI时序。取值为1时，表示小区启动TUE1.0配套的RMSI时序。取其他值时同0，该参数仅适用于高频。 | Parameter settings for different terminal types are incorrect. | 不同终端类型支持参数设置不正确
Event | Event_Access_NSA_229 | 8T8R CPRI压缩模式不支持导致RAR不下发 | 检查5G配置文件，MO NRDUCELLTRP.TxRxMode配置为8T8R，并且NRDUCELLTRP.CpriCompression配置为2_COMPRESSION （2:1） | The RAR message does not send to UE because the 8T8R CPRI compression mode is not supported. | 8T8R CPRI压缩模式不支持导致RAR不下发
Event | Event_Access_NSA_230 | 19B版本NrNetworkingOption设置为非NSA导致RAR不下发 | 检查5G配置MO GNBOPERATOR.NrNetworkingOption不是NSA模式 | In 19B， the NrNetworkingOption parameter is not set to NSA. | 19B版本NrNetworkingOption设置为非NSA导致RAR不下发
Event | Event_Access_NSA_231 | 基站与TUE距离很近时，下行功率过饱和导致DCI检不到 | 通过UE到基站的距离以及AAU功率判断，需要人工经验判断 | When the distance between the gNodeB and the TUE is close， the downlink power is too big.It caused TUE fails to detect the DCI. | 基站与TUE距离很近时，下行功率过饱和导致DCI检不到
Event | Event_Access_NSA_232 | 5G小区PCI冲突 | 检查周边5G站配置文件，MO NRDUCELL.DlNarfcn和NRDUCELL.PhysicalCellId中存在相同小区 | 5G cell PCI conflict | 5G小区PCI冲突
Event | Event_Access_NSA_233 | 注意：在20B如果开启了，可能同时导致Preamble虚检增多，详见对应版本的参数描述：8T及以下场景若开启，开启后需要将PRACH虚警比例门限NRDUCellPrach.PrachThldIncreaseRate设置300以上，否则会引起由于PRACH虚检导致上行RB调不满，但虚警门限抬升会造成功率受限场景用户漏检增加。 | 检测5G配置文件，MO NRDUCELLRSVDPARAM:RsvdSwParam4=RsvdSwParam4_bit5-1; | NONE | 注意：在20B如果开启了，可能同时导致Preamble虚检增多，详见对应版本的参数描述：8T及以下场景若开启，开启后需要将PRACH虚警比例门限NRDUCellPrach.PrachThldIncreaseRate设置300以上，否则会引起由于PRACH虚检导致上行RB调不满，但虚警门限抬升会造成功率受限场景用户漏检增加。
Event | Event_Access_NSA_234 | 上行小区调度可用带宽配置错误 | 通过LST NRDUCellRsvd查询RsvdParam42是否被错误修改，默认为0；该参数用于控制上行小区调度可用带宽，取值范围0~4294967295，每个Bit位指示一个RBG（16RB）是否调度可用，若为1，则表示调度不可用，若为0，则表示调度可用，Bit位从左到右依次代表从低到高的RB。 | The available bandwidth of the uplink cell scheduling is incorrect. | 上行小区调度可用带宽配置错误
Event | Event_Access_NSA_235 | 基站usrid残留导致不下发RAR | 人工确认：LTE和NR频繁切换导致usrid残留，RAR下发失败，完全确认需要一键式日志反馈研发分析 | The eNodeB does not deliver RAR messages due to residual usrid. | 基站usrid残留导致不下发RAR
Event | Event_Access_NSA_236 | PDCCH功率额度用完，导致RAR的CCE分不出来 | 以下条件同时满足：1、201跟踪看RAR PACK失败2、502跟踪看，下行调度出现大量错误码786726，DLSCH_RAR_UE_CAPABILITY_NOT_SATISFIED（调度时机不满足，系SLOT11不能调度商用终端导致）和PDCCHSCH_CHECK_POWER_RATIO_FAIL，即功率不足导致CCE分配不出来3、PDCCH Ratematch开关打开4、结合调度时序表，RAR调度时刻与SIB撞上 | The PDCCH power is used up. As a result， the CCE of the RAR message cannot be obtained | PDCCH功率额度用完，导致RAR的CCE分不出来
Event | Event_Access_NSA_237 | LTE基站发送SgNB添加重配消息过晚，导致5G认为Preamble无效，不再下发RAR | LTE侧标口确认LTE收到SgNB ADD REQ ACK消息后5s才下发RRC CONN RECFG（SCG添加重配）给UE | The eNodeB sends an SgNB message to the eNodeB. As a result， the 5G considers that the preamble is invalid and does not send an RAR message. | LTE基站发送SgNB添加重配消息过晚，导致5G认为Preamble无效，不再下发RAR
Event | Event_Access_NSA_238 | 滤波器导致上行接收信号弱，随机接入失败 | 以下条件同时满足：1.下行SSB RSRP信号好，上行RSRP差-140dbm左右；2.上行FFT扫频上行无干扰；3.指定频点驻波比测试，驻波值4.5以上，说明此频点信号传输存在问题4.移除滤波器后可正常接入。 | The uplink receive signal is weak and the random access fails due to the filter. | 滤波器导致上行接收信号弱，随机接入失败
Event | Event_Access_NSA_239 | SSB波束个数较少时（小于等于4），RAR使用了错误的波束导致终端RAR解析失败 | 以下条件同时满足：1、DSP BRDMFRINFO查看“描述”AAU模块为AAU5636/AAU5639/AAU5639w这几个模块；2) LST VER查看问题版本为BTS3900_5900 V100R015C10版本；3) NRDUCELLTRPBEAM查看TRP波束配置为：扩展场景1、场景5、场景11；（上述场景下SSB波束个数配置个数<=4）；4) 用户接入未在非配置波束范围内； | NONE | SSB波束个数较少时（小于等于4），RAR使用了错误的波束导致终端RAR解析失败
Event | Event_Access_NSA_240 | RAR波束为Prach波束时，边缘波束发射功率低导致RAR终端接收不到 | 以下条件同时满足：1、天山模块，基站配置RAR波束为Prach波束，NRDUCELLRSVD: RsvdParam29=0;2、用户在旁瓣上接入，ssb波束为边缘波束6/73、基站L2下发了RAR，但是终端未收到RAR | NONE | RAR波束为Prach波束时，边缘波束发射功率低导致RAR终端接收不到
Event | Event_Access_NSA_241 | eMBB HARQ时序自适应功能开启的情况下，L2 CCE资源申请失败导致RAR调度失败 | 以下条件同时满足：1、eMBB HARQ时序自适应功能打开 gNBRsvd.RsvdParam2=12、CHR日志L2_CELLCHR_BLK_CCHP_INFO->CCHPRcvDlschRsltCnt/CCHPRcvDlschFailCnt基本一致，表示全都下行调度失败，DBG日志存在L2_ERR_MAC_1EE5 PDCCH资源分配失败，L2_ERR_MAC_5394：RAR超窗 错误码3、CellDT 502跟踪进一步分析错误码为19B:786735，20A是786652，表示CCE资源分配不出 | NONE | eMBB HARQ时序自适应功能开启的情况下，L2 CCE资源申请失败导致RAR调度失败
Event | Event_Access_NSA_242 | 强干扰导致 | 干扰检测发现某些RB上存在干扰，导致随机接入不成功 | NONE | 强干扰导致
Event | Event_Access_NSA_243 | 重叠覆盖导致随机接入失败 | 从终端侧上报的ScgFail消息携带的测量报告来看，多个小区信号强度差不多，可以判定终端所在位置处于重叠覆盖区，邻区干扰可能会导致接入失败 | NONE | 重叠覆盖导致随机接入失败
Event | Event_Access_NSA_244 | RRU/AAU功率配置过小导致RSRP信号跳变5G接入失败 | 以下条件同时满足：1、产品文档->描述->技术规格->RRU技术规格->RRU技术指标 (产品文档->描述->技术规格->AAU技术规格->AAU技术指标)，查看每款RRU/AAU单通道支持的最大输出功率2、检查当前基站配置值NRDUCELLTRP:MaxTransmitPower若小于 第一步查出来的最大输出功率 - 13dBm 则满足分支 | NONE | RRU/AAU功率配置过小导致RSRP信号跳变5G接入失败
Event | Event_Access_NSA_245 | NR小区覆盖信号越区覆盖，信号时有时无，终端收不到RAR | 人工确认：接入的NR小区从地理位置看不应该覆盖问题区域 | NONE | NR小区覆盖信号越区覆盖，信号时有时无，终端收不到RAR
Event | Event_Access_NSA_246 | 通道校正失败导致基站收不到Preamble | 以下条件同时满足：1、终端侧确认发出了Preamble，但是基站确认没有收到Preamble2、检查通道校正结果发现通道校正失败 | Cell Channel Calibration Result is failed. | 通道校正失败导致基站收不到Preamble
Event | Event_Access_NSA_247 | NR基站BBU版本和问题AAU模块的板载版本配合异常导致RAR下发失败 | 参考预警进行排查：https://support.huawei.com/carrier/docview?nid=SC2200010475&path=PBI1-7851894/PBI1-22893882该问题会恢复，但是一段时间后又会出现问题，出现问题的时候RACH成功率为0 | NONE | NR基站BBU版本和问题AAU模块的板载版本配合异常导致RAR下发失败
Event | Event_Access_NSA_248 | 高频21A版本之前帧偏置设置错误导致基站收不到Preamble | 以下条件同时满足：1、终端侧确认发出了Preamble，但是基站确认没有收到Preamble2、检查基站版本为BTS5900 V100R017C10之前的版本，但是GNODEBPARAM:FrameOffset不为0，通道校正结果也是失败 | NONE | 高频21A版本之前帧偏置设置错误导致基站收不到Preamble
Event | Event_Access_NSA_249 | 高频基站NrNetworkingOption配置为SA_NSA导致终端收不到RAR | 检查高频基站配置NrNetworkingOption配置为SA_NSA | NONE | 高频基站NrNetworkingOption配置为SA_NSA导致终端收不到RAR
Event | Event_Access_NSA_250 | 124T下使用SSB波束作为接入场景导致RAR下发失败 | 以下条件同时满足：1、V100R016版本之前，小区配置为1T/2T/4T小区2、RAR下发波束配置为SSB波束 NRDUCELLRSVD: RsvdParam29=13、在某些点位由于产品限制导致RAR在L1下发失败 | NONE | 124T下使用SSB波束作为接入场景导致RAR下发失败
Event | Event_Access_NSA_251 | 开启US用户下行S子帧灵活配置开关导致RAR下发失败 | 以下条件同时满足：1、话统中N.RA.Contention.Att大于N.RA.Contention.Resp的次数或者N.RA.Dedicated.Att的次数大于N.RA.Dedicated.Resp的次数2、开启NR DU小区节能的通道关断功能：NRDUCELLPOWERSAVING.PowerSavingType=2;3、开启US用户总开关NRCELLRSVDCFG.RsvdParam0=1;4、开启US用户下行S子帧灵活配置：GNBRSVDCFG.RsvdSwParam1=1;5、CHR中L2CellEventChr->L2_CELLCHR_RAR_RLT_DLSCH_INFO->DlschRarRlt中打印下行申请CCE资源失败错误码(0xc00d6) | NONE | 开启US用户下行S子帧灵活配置开关导致RAR下发失败
Event | Event_Access_NSA_252 | 打开射频直连测试模式功能导致基站L1 Preamble检测出问题，收到的Preamble能量低于检测门限，基站认为没有收到Preamble而不会下发RAR。 | 以下条件同时满足：1、话统中N.RA.Contention.Att或者N.RA.Dedicated.Att的次数小于正常接入的次数，即基站L3收不到Preamble2、打开射频直连测试模式功能：gNBRsvd.RsvdParam3=1; | NONE | 打开射频直连测试模式功能导致基站L1 Preamble检测出问题，收到的Preamble能量低于检测门限，基站认为没有收到Preamble而不会下发RAR。
Event | Event_Access_NSA_253 | 高频不支持修改基站帧偏置为非0的其他值，否则会导致射频单元工作异常，收不到终端发送的preamble，最终导致随机接入失败。 | 以下条件同时满足：1、LST GNODEBPARAM: 查看帧偏置是否配置为0，如果非0则有问题。 | NONE | 高频不支持修改基站帧偏置为非0的其他值，否则会导致射频单元工作异常，收不到终端发送的preamble，最终导致随机接入失败。
Event | Event_Access_NSA_254 | 基站下行不发功导致终端收不到RAR | 人工确认：1、终端日志打印RAR TIMEOUT导致随机接入失败2、对应RRU或者AAU的射频单元发射功率平均值VS.RADIOEQM.DL.Pwr.Avg=0或者小区下行平均功率N.DL.Pwr.Avg=0 | NONE | 基站下行不发功导致终端收不到RAR
Event | Event_Access_NSA_255 | DSS场景，LTE的CRS功率配置不合理，导致分给NR RB数不足，NR CCE资源不足，NR没有资源去下发RAR | 人工确认：1、话统中N.RA.Contention.Att大于N.RA.Contention.Resp的次数或者N.RA.Dedicated.Att的次数大于N.RA.Dedicated.Resp的次数2、小区为LNR DSS小区（NRDUCELLALGOSWITCH: SpectrumCloudSwitch=LTE_NR_FDD_SPCT_SHR_SW-1）；3、NR CHR表现：对应时间错误码为CCE资源不足：L2CellEventChr->L2_CELLCHR_RAR_RLT_DLSCH_INFO->DlschRarRlt->DlschRarRlt:7866464、查看DSS LTE站点配置：CELLDLPCPDSCHPA.PaPcOff=-4.77db非建议值 PDSCHCFG.Pb=2非建议值 | NONE | DSS场景，LTE的CRS功率配置不合理，导致分给NR RB数不足，NR CCE资源不足，NR没有资源去下发RAR
Event | Event_Access_NSA_256 | UE不响应基站侧RAR导致随机接入失败 | 人工确认：UE关键事件有收到RAR记录，但是并未发起msg3 | The UE does not respond to the RAR message from the eNodeB. As a result， the random access fails. | UE不响应基站侧RAR导致随机接入失败
Event | Event_Access_NSA_257 | 超小区半径接入导致基站检测到的Preamble ID与UE发送的不一致 | 人工确认：1、基站下发的Preamble ID为N;2、210跟踪中检测基站检测到的Preamble ID为N-1，如果没有CELLDT跟踪，一般情况下，Probe上会显示随机接入失败，终端上报原因值为randomaccessProblem或者Synchreconfigfailurescg，PROBE打印NR MAC receive RAR not match3、检查终端离小区的距离超过小区半径 | The Preamble ID detected by the eNodeB is inconsistent with that sent by the UE. | 超小区半径接入导致基站检测到的Preamble ID与UE发送的不一致
Event | Event_Access_NSA_258 | DSS小区向非DSS小区进行切换，P40或者P40 PRO终端在DSS小区引入7.5Khz频偏但是在目标侧没有清除，导致基站检测到的Preamble ID与UE发送的不一致 | 人工确认：1、DSS小区向非DSS小区发起NR切换，NR侧NRDuCellAlgoSwitch.SpectrumCloudSwitch = “LTE_NR_FDD_SPCT_SHR_SW”。2、使用P40或者P40 PRO等华为终端，终端基带版本低于V100R001C20B5183、随机接入失败，终端上报原因值为randomaccessProblem或者Synchreconfigfailurescg，在PROBE上显示NR MAC receive RAR not match，与终端对数发现基站收到的preamble ID和终端发送的preamble ID不一致 | During a handover from a DSS cell to a non-DSS cell， the P40 or P40 PRO terminal introduces a frequency offset in the DSS cell but does not clear the frequency offset on the target side. As a result， the preamble ID detected by the base station is inconsistent with that sent by the UE. | DSS小区向非DSS小区进行切换，P40或者P40 PRO终端在DSS小区引入7.5Khz频偏但是在目标侧没有清除，导致基站检测到的Preamble ID与UE发送的不一致
Event | Event_Access_NSA_259 | TaOffset参数未下发，UE和基站两侧不一致 | 以下条件同时满足：1.UU口跟踪中基站下发的reconfigurationWithSync未携带n-TimingAdvanceOffset，不携带时UE默认值为25600Tc2.基站实际配置为TaOffset=39936Tc3.终端侧查看是RAR not match | The TaOffset parameter is incorrectly configured. | TaOffset参数未下发，UE和基站两侧不一致
Event | Event_Access_NSA_260 | 部分终端在DRX休眠期概率性不响应RAR导致随机接入成功率降低 | 人工确认：1、490跟踪查看第一次msg3 CRC错，第二次才对；2、777跟踪显示第一次入口为底噪，说明终端没有发数；3、492跟踪中查看对应用户的DRX配置并计算OD期，确认当前接入过程发生在休眠期，则命中此分支 | The HiSilicon chip occasionally does not respond to the RAR message during the DRX sleep time. | 部分终端在DRX休眠期概率性不响应RAR导致随机接入成功率降低
Event | Event_Access_NSA_261 | RRU和天馈之间时延过大，导致基站收到的Preamble和终端发送的不一致，终端无法正确响应RAR。 | 人工确认：1 非竞争的随机接入成功率为0或者很低2 基站收到的preamble比终端发送的preamble小3 终端PROBE显示NR MAC receive RAR timeout4 RRU和天馈中间存在例如POI系统的拉远系统，可能存在漏缆等复杂场景。5 查看ANTENNAPORT.ULDELAY和DLDELAY，未配置时延或者配置时延过小。 | NONE | RRU和天馈之间时延过大，导致基站收到的Preamble和终端发送的不一致，终端无法正确响应RAR。
Event | Event_Access_NSA_262 | 20BSPC180版本存在n38、n40频带按照协议刷新变更，新版本默认生效CaseC场景，若终端协议版本未刷新，则无法接入 | 人工确认：1 基站升级版本到20BSPC180及以后版本2 基站使用N38或者N40频段，查看配置NRCELL.FrequencyBand3 终端上报随机接入失败，synchReconfigFailureSCG，失败原因是基站收到的PreambleID和分配的不一致。 | NONE | 20BSPC180版本存在n38、n40频带按照协议刷新变更，新版本默认生效CaseC场景，若终端协议版本未刷新，则无法接入
Event | Event_Access_NSA_263 | UE发送MSG3但是基站侧检测CRC错 | 人工确认：CellDT 490跟踪或CHR检测UE MSG3 CRC错 | The UE sends an MSG3 message but the gNodeB detects CRC errors. | UE发送MSG3但是基站侧检测CRC错
Event | Event_Access_NSA_264 | CPE功率打桩 | 人工确认：CPE OMT:调测命令->DFT->CFG_PWR->VALUE参数为ON。 | CPE Power Piling | CPE功率打桩
Event | Event_Access_NSA_265 | 多用户场景接入失败。 | 人工确认：以下条件需同时满足1、已经有一个华为终端和一个高通终端接入后，第三部终端接入场景；2、NRDUCELLPUSCH:UlDmrsType=TYPE2； | Access failure in multi-user scenarios. | 多用户场景接入失败。
Event | Event_Access_NSA_266 | 双DCI开关状态不一致 | 以下条件需同时满足：1.双DCI特性需要基站和TUE同时修改配置，如果只基站侧打开或者只TUE侧打开，会导致用户发送Msg3之后收不到BWP激活，无法正常接入。检查5G基站配置，MO NRDUCellRsvdOptParam.Param1WithParamId102=12.人工确认：终端侧不支持双DCI | The status of the dual-DCI switch is inconsistent. | 双DCI开关状态不一致
Event | Event_Access_NSA_267 | UE上报Msg3时未随路CSI导致基站解调CRC错 | 人工确认：1、490跟踪中查看bit05UsrType=Preamble，且bit05CsiPart1BetaOffset>0的行，CRC结果为1（表示错误）2、777跟踪中查看dmrsAvgRsrp和dmrsFlowSinr不差。3、PUCCH设置为长格式，MOD NRDUCellRsvd:RsvdParam143=0;4、L1采数仿真UE未按照基站指示上报MSG3，Msg3中未携带CSI信息（L1采数进一步坐实） | The UE does not report the Msg3 as instructed. As a result， the eNodeB demodulates CRC errors. | UE上报Msg3时未随路CSI导致基站解调CRC错
Event | Event_Access_NSA_268 | 基站生效终端UCI和MSG3随路场景按无UCI解调功能导致非高通芯片终端msg3 CRC错误 | 以下条件同时满足：1、490跟踪中查看bit05UsrType=Preamble，CRC结果为1（表示错误）2、777跟踪中查看dmrsAvgRsrp和dmrsFlowSinr不差。3、PUCCH设置为长格式，MOD NRDUCellRsvd:RsvdParam143=0;并且基站生效终端UCI和MSG3随路场景按无UCI解调功能 MOD NRDUCELLRSVDEXT: RsvdSwParam0=RSVDSWPARAM0_BIT22-14、终端非高通芯片 | NONE | 基站生效终端UCI和MSG3随路场景按无UCI解调功能导致非高通芯片终端msg3 CRC错误
Event | Event_Access_NSA_269 | 基站按照Mcs29重传Msg3不符合协议 | 以下条件同时满足：1、基站版本为19BSPC190之前版本2、490跟踪中查看bit05UsrType=Preamble，CRC结果为1（表示错误），且bit06ucMcs=29 | NONE | 基站按照Mcs29重传Msg3不符合协议
Event | Event_Access_NSA_270 | UE发送MSG3但是基站侧L2等待CRC超时 | CHR中查看L2CellChrBlkInfo->L2_CELLCHR_BLK_ULSCH_INFO->UlSchWaitMsg3CrcTimeOutCnt不为0，且与SndMngFrmMsg3Cnt差不多一致 | The UE sends an MSG3 message but the gNodeB L2 wait CRC timeout. | UE发送MSG3但是基站侧L2等待CRC超时
Event | Event_Access_NSA_271 | DDR失效导致L1未将Msg3 CRC结果传递给L2 | 告警日志中存在ALM-26200 单板硬件故障告警 | The L1 does not transfer the Msg3 CRC result to the L2 due to the DDR failure. | DDR失效导致L1未将Msg3 CRC结果传递给L2
Event | Event_Access_NSA_272 | FPGA硬件故障导致L1未将Msg3 CRC结果传递给L2 | 采集基带板一键式日志进一步联系基带L1查看 | The L1 does not transfer the Msg3 CRC result to the L2 due to the FPGA hardware failure. | FPGA硬件故障导致L1未将Msg3 CRC结果传递给L2
Event | Event_Access_NSA_273 | 竞争解决超时 | 人工确认：终端侧日志观察到nr mac wait content timeout | Contention resolution timed out. | 竞争解决超时
Event | Event_Access_NSA_274 | 竞争解决的UL的CCE资源不足，竞争解决消息未发送 | 检查配置：竞争解决的UL的CCE资源少于2个，上行CCE资源计算方法，通过命令获得如下信息：1 LST NRDUCELLPDCCH获得占用符号数目：NRDUCellPdcch.OccupiedRbNum；2 LST NRDUCELLPDSCH获得PDSCH Ratematch开关状态；3 LST NRDUCELLPDCCH获得上行CCE最大占比：NRDUCellPdcch.UlMaxCcePct如果计算出来的上行CCE个数小于2个，则会导致接入失败：1、当PDSCH Ratematch开关打开时： 1）NRDUCellPdcch.OccupiedRbNu配置大于0且小于系统带宽时 上行CCE个数=（NRDUCellPdcch.OccupiedRbNum*12/6）*NRDUCellPdcch.UlMaxCcePct； 2）else 上行CCE个数=（系统带宽RB）/6*NRDUCellPdcch.UlMaxCcePct；2、当PDSCH Ratematch开关关闭时： 上行CCE个数=（系统带宽RB）/6*NRDUCellPdcch.UlMaxCcePct； | UL CCE resources are insufficient for competition. | 竞争解决的UL的CCE资源不足，竞争解决消息未发送
Event | Event_Access_NSA_275 | 基站usrid残留导致竞争解决失败 | 人工确认：1、基站版本 SPC130版本之前2、完全确认需要一键式日志反馈研发分析 | Contention resolution fails due to residual usrid on the eNodeB. | 基站usrid残留导致竞争解决失败
Event | Event_Access_NSA_276 | UlDmrsType配置为Type2，且srs分配失败用户竞争接入无法收到msg4 | 以下条件同时满足：1.基站版本为19BSPC190之前，UlDmrsType配置为Type22.用户接入，add ack消息中没有srs的参数，表示srs分配失败3.add req中UE能力supportedDMRS-TypeUL为type1And24.终端发起竞争接入，msg3 crc正确，msg4调度失败 | NONE | UlDmrsType配置为Type2，且srs分配失败用户竞争接入无法收到msg4
Event | Event_Access_NSA_277 | 重同步过程中基站MSG4使用256QAM进行调度，终端解调错误 | 以下条件同时满足：1、基站版本为19BSPC190之前版本2、NRDUCellAlgoSwitch.UL256QamSwitch配置为UL_256QAM_FIXED或UL_256QAM_ADAPT3、490跟踪中查看bit05UsrType=Preamble后第一条SR调度，bit04TbModType=256QAM，且该条调度CRC结果为1表示CRC错误 | NONE | 重同步过程中基站MSG4使用256QAM进行调度，终端解调错误
Event | Event_Access_NSA_278 | eRAB MOD失败 | LTE侧话统（L.NsaDc.E-RAB.Mod.Ind.Att - L.NsaDc.E-RAB.Mod.Ind.Succ）>0 | eRAB MOD Failure | eRAB MOD失败
Event | Event_Access_NSA_279 | 未收到S1AP_ERAB_MOD_CONF | S1口看到有发起S1AP_ERAB_MOD_IND，没有收到S1AP_ERAB_MOD_CONF | The S1AP_ERAB_MOD_CONF is not received. | 未收到S1AP_ERAB_MOD_CONF
Event | Event_Access_NSA_280 | 流程交叉导致MME不回复S1AP_ERAB_MOD_CONF | 参考《关于NSA Option3X组网下SCG添加流程与专有承载建立冲突问题的预警》进行排查 | The MME does not respond with an S1AP_ERAB_MOD_CONF message because of a procedure cross connection. | 流程交叉导致MME不回复S1AP_ERAB_MOD_CONF
Event | Event_Access_NSA_281 | 接入存量MME导致MME不回复S1AP_ERAB_MOD_CONF | 人工确认：LTE侧标口跟踪确认用户所接入MME的S1ID或者SGNB_ADD_REQ里带的SGW的传输地址并非是5G所用的核心网地址(e-RABs-ToBeAdded-SgNBAddReq-Item->resource-configuration->sgNBPDCPpresent->s1-UL-GTPtunnelEndpoint->transportLayerAddress) | The MME does not respond with an S1AP_ERAB_MOD_CONF message because access to the MME which not support 5G. | 接入存量MME导致MME不回复S1AP_ERAB_MOD_CONF
Event | Event_Access_NSA_282 | 核心网拒绝进行eRAB流程修改 | S1口看到有发起S1AP_ERAB_MOD_IND，收到S1AP_ERAB_MOD_CONF，但是消息里面携带有相关cause，表示eRAB MOD流程失败 | The EPC rejects the modification of the eRAB procedure. | 核心网拒绝进行eRAB流程修改
Event | Event_Access_NSA_283 | TUE1.0识别功能开关参数由升级前默认打开变为升级后默认关闭，可能导致升级后竞争接入成功率降低，非竞争的尝试次数可能增加 | 人工确认：15.1版本NRDUCellRsvd.RsvdParam88为0（TUE1.0识别开关，0为ON）现象：升级16.0/16.1后，上述参数退出，改为NRDUCellRsvdExt.RsvdSwParam0下的“RSVDSWPARAM0_BIT10”（默认为0，0为OFF），升级后竞争接入成功率可能降低，非竞争的尝试次数可能增加 | NONE | TUE1.0识别功能开关参数由升级前默认打开变为升级后默认关闭，可能导致升级后竞争接入成功率降低，非竞争的尝试次数可能增加
Event | Event_Access_NSA_284 | 开启大气波导检测开关后，在调整SSB个数时遇到随机接入会触发基站BUG，导致无法分配非竞争的Preamble，使升级前应该走非竞争随机接入的用户走了竞争的随机接入。 | 人工确认：1、升级路径为：16.1升级至17.02、大气波导开通并生效:LST NRDUCELLALGOSWITCH: NrDuCellId=xx， RimAlgoSwitch=RIM_ADAPT_AVOID_SW-13、升级前非竞争接入次数为0，N.RA.Dedicated.Att=0. | NONE | 开启大气波导检测开关后，在调整SSB个数时遇到随机接入会触发基站BUG，导致无法分配非竞争的Preamble，使升级前应该走非竞争随机接入的用户走了竞争的随机接入。
Event | Event_Access_NSA_285 | 打开PUSCH占用PRACH资源开关 | NONE | Turn on the switch for PRACH resources occupied by the PUSCH. | 打开PUSCH占用PRACH资源开关
Event | Event_Access_NSA_286 | 终端Preamble未发出来 | NONE | The UE does not send the preamble. | 终端Preamble未发出来
Event | Event_Access_NSA_287 | 基站收到的PreambleID与基站分配的PreambleID不一致 | NONE | NONE | 基站收到的PreambleID与基站分配的PreambleID不一致
Event | Event_Access_NSA_288 | LTE发起原因值为no radio resources available的释放 | NONE | LTE Trigger release with the cause value is "no radio resources available". | LTE发起原因值为no radio resources available的释放
Event | Event_Access_NSA_289 | 随机接入指标变更 | NONE | NONE | 随机接入指标变更
Event | Event_Access_NSA_290 | NR为RANSharing场景，邻区或X2配置异常导致不发起SgNB Add Req | NONE | In the RANSharing scenario， the configuration of neighboring cells or X4s is abnormal. As a result， the SgNB Add Req is not initiated. | NR为RANSharing场景，邻区或X2配置异常导致不发起SgNB Add Req
Event | Event_Access_NSA_291 | NR为RANSharing场景，邻区或X2配置异常导致不发起SgNB Add Req | NONE | In the RANSharing scenario， the configuration of neighboring cells or X3s is abnormal. As a result， the SgNB Add Req is not initiated. | NR为RANSharing场景，邻区或X2配置异常导致不发起SgNB Add Req
Event | Event_Access_NSA_292 | 升级路径为：16.1升级至17.0 | NONE | NONE | 升级路径为：16.1升级至17.0
Event | Event_Access_NSA_293 | NSA场景接入失败 | NONE | NSA Scenario Access Failure | NSA场景接入失败
Event | Event_Access_NSA_294 | 升级路径为：15.1升级至16.0/16.1 | NONE | NONE | 升级路径为：15.1升级至16.0/16.1
Event | Event_Access_NSA_295 | NR为RANSharing场景，邻区或X2配置异常导致不发起SgNB Add Req | NONE | In the RANSharing scenario， the configuration of neighboring cells or X5s is abnormal. As a result， the SgNB Add Req is not initiated. | NR为RANSharing场景，邻区或X2配置异常导致不发起SgNB Add Req