## Sheet1
label | nodeID | event | method | descriptionEN | descriptionCN
Fault;Event | Event_Access_SA_1 | SA接入失败 | NONE | Access | SA接入失败
Fault;Event | Event_Access_SA_2 | 寻呼失败 | NONE | NONE | 寻呼失败
Event | Event_Access_SA_3 | 终端不发起随机接入 | N.RRC.SetupReq.Att=0，或者UU口看到没有收到UUAP RRC SETUP REQ消息 | The UE does not initiate access. | 终端不发起随机接入
Event | Event_Access_SA_4 | 终端收不到MIB/SIB1 | 在终端侧查看，终端日志上没有收到MIB消息和SIB1消息 | NONE | 终端收不到MIB/SIB1
Event | Event_Access_SA_5 | 小区不可用 | DSP NRDUCELL结果中问题小区的“NR DU小区状态说明”（NR DU Cell State）字段提示“未建立”（Not Set Up） | Cell is unavailable | 小区不可用
Event | Event_Access_SA_6 | 小区状态为Block状态导致用户无法驻留 | 以下条件同时满足：1、DSP NRDUCELL查询NR DU小区状态说明为“未建立”，且最近一次NR DU小区状态变化的原因是“NR DU小区闭塞”2、检查操作日志有BLK NRDUCELL操作 | UEs cannot camp on the cell because the cell is in the Bar state. | 小区状态为Block状态导致用户无法驻留
Event | Event_Access_SA_7 | NG-C链路异常或未配置导致用户无法接入 | 以下条件同时满足：1、DSP NRDUCELL查询NR DU小区状态说明为“禁止接入”，且最近一次NR DU小区状态变化的原因是“随机接入禁止”2、查询MO gNBCUNg未有配置，或者检查告警NG-C链路异常 | NONE | NG-C链路异常或未配置导致用户无法接入
Event | Event_Access_SA_8 | 时钟大频偏 | 告警排查，基站存在ALM-26262 时钟参考源异常告警并且携带原因值：参考源的频率与本地晶振频率偏差太大。Special Problem=Excessive Frequency Difference Between Clock Reference and Local Crystal Oscillator。 | Clock is abnormal | 时钟大频偏
Event | Event_Access_SA_9 | AAU通道校正失败 | 以下条件需同时满足：1. 人工确认：使用的是AAU设备。2. 排查MML查询结果DSP NRDUCELLCHNCALIB中，Calibration Result中结果全部为失败。 | Channel correction failed | AAU通道校正失败
Event | Event_Access_SA_10 | n79下基站SSB GSCN频点不合法导致终端无法搜索到小区 | 以下条件同时满足：1.排查NR频带为n79 ，NRDUCELL:FrequencyBand=n792.NRDUCELL:SsbFreqPos-8480 后不是16的整数倍 | The SSB GSCN ARFCN of the BTS under n79 is invalid. As a result， the terminal cannot search for the ARFCN. | n79下基站SSB GSCN频点不合法导致终端无法搜索到小区
Event | Event_Access_SA_11 | RRU连接的功放设备不支持NR小区的频带或频段范围，导致终端搜不到小区 | 人工确认：1、排查小区配置的频点及频段NRDUCELL:DlBandwidth 、NRDUCELL:DlNarfcn，计算小区支持的频段；2、从一线了解RRU到天馈连接了哪些设备，以及这些设备所支持的频带及频段范围3、若1与2的频段范围不一致，则满足此分支 | NONE | RRU连接的功放设备不支持NR小区的频带或频段范围，导致终端搜不到小区
Event | Event_Access_SA_12 | CPE Pro和Mate 20X不支持SA场景20M带宽 | 检查配置NRDUCELL:DlBandwidth=20M | CPE Pro and Mate 20X do not support 20M bandwidth in SA scenarios. | CPE Pro和Mate 20X不支持SA场景20M带宽
Event | Event_Access_SA_13 | NR侧AAU连线错误，测试位置实际未有NR覆盖 | 人工确认，检查测试位置的AAU、RRU没有正确连接到规划的NR小区 | NONE | NR侧AAU连线错误，测试位置实际未有NR覆盖
Event | Event_Access_SA_14 | Mate20X优先搜索NSA，导致不在SA发起接入 | 人工确认：终端搜索接入LTE，并未尝试接入SA | The Mate20X preferentially searches for the NSA. As a result， the Mate20X does not initiate access requests. | Mate20X优先搜索NSA，导致不在SA发起接入
Event | Event_Access_SA_15 | SsbPeriod配置过大，终端无法搜索到SSB | 检查NR侧配置的SsbPeriod，默认配置为20ms，若终端在此配置下无法搜索到SSB，可修改为较小值尝试 | NONE | SsbPeriod配置过大，终端无法搜索到SSB
Event | Event_Access_SA_16 | SIB1码率过高，导致SIB1解调失败 | 检查NR侧配置的NRDUCellRsvdExt:RsvdParam69非0 | NONE | SIB1码率过高，导致SIB1解调失败
Event | Event_Access_SA_17 | SSB周期配置为5ms，可能导致SIB1调度失败 | 如果SSB波束扫描周期为5ms，可能造成SSB和RMSI（Remaining Minimum System Information）在同一个子帧上调度，出现RMSI由于下行资源受限而无法调度成功的情况。 | NONE | SSB周期配置为5ms，可能导致SIB1调度失败
Event | Event_Access_SA_18 | 驻波导致MIB和SIB信号无法发送出去 | 人工确认：1 是否有ALM-26529 射频单元驻波告警2 如果没有，登录LMT，执行MML命令STR VSWRTEST，启动驻波测试，待进度执行完成后，可以看到驻波测试结果，测试结果仅包括机顶口驻波。如果超过1.5请联系研发分析。 | NONE | 驻波导致MIB和SIB信号无法发送出去
Event | Event_Access_SA_19 | MATE40终端解析到中兴NSA基站下发的MIB消息中小区状态为notBarred 状态，终端持续搜索SIB1搜不到，导致终端无法在SA驻留。用户手机去飞行或者开5G图标时，电信用户较长时间只显示2G，联通用户较长时间无信号 | 人工确认：1 UU口消息中确定MIB消息中cellBarred为notBarred，指示该基站为SA网络；2 终端无法读取到SIB消息，PROBE上显示nr sib1 receive failed;HIDS日志中NRRC_TIMER_OUT显示读取SIB1超时：stateTimerName:TI_NRRM_SIB_WAIT_SIB1_IND | NONE | MATE40终端解析到中兴NSA基站下发的MIB消息中小区状态为notBarred 状态，终端持续搜索SIB1搜不到，导致终端无法在SA驻留。用户手机去飞行或者开5G图标时，电信用户较长时间只显示2G，联通用户较长时间无信号
Event | Event_Access_SA_20 | 终端能收到MIB/SIB1，但是不发起随机接入 | 在终端侧查看，终端日志上有收到MIB/SIB1消息，但是没有继续进行RRC Setup Req | NONE | 终端能收到MIB/SIB1，但是不发起随机接入
Event | Event_Access_SA_21 | SIM烧卡PLMN与基站PLMN不一致导致终端不发起接入 | 人工确认：如下两个条件满足一个即可针对软SIM卡：TUE OMT 调测命令->USIM查看TUE侧配置的PLMN信息是否与基站配置的一致；针对硬SIM，一线确认SIM开卡的PLMN | The PLMN of the SIM card is inconsistent with the PLMN of the LTE site.As a result，the UE do not send access request. | SIM烧卡PLMN与基站PLMN不一致导致终端不发起接入
Event | Event_Access_SA_22 | USIM卡设置禁止PLMN | 人工确认：以下条件需同时满足：1、USIM卡中的PLMN与基站的PLMN相同2、终端收到MIB和SIB1系统消息，但是终端没有主动发起接入3、检查USIM信息，HPLMN被设置为FPLMN | USIM card set Forbidden PLMN | USIM卡设置禁止PLMN
Event | Event_Access_SA_23 | 终端SIM卡开户MNC位数与网络不一致导致终端不发起随机接入 | 人工确认：如果是CPE1.0，可在关键事件中看到终端读取sib后，打印“do not find EPLMN， camped fail”打印，进一步找终端确认SIM卡的PLMN信息，及MNC位数信息，若MNC位数与网络侧位数不一致，则满足此分支；其他终端需要找终端确认MNC位数。 | The number of mobile network code (MNC) digits in the SIM card of a UE is different from the network. As a result， the UE does not initiate random access. | 终端SIM卡开户MNC位数与网络不一致导致终端不发起随机接入
Event | Event_Access_SA_24 | 小区被运营商保留导致终端不发起RRC接入 | 以下条件同时满足：1、检查SIB1，PLMN-IdentityList某运营商的cellReservedForOperatorUse为Reserved表示该小区被某运营商保留2、排查该运营商下的NG-C没配置或者不可用，则该运营商会被保留 或者小区没有绑定运营商信息 | NONE | 小区被运营商保留导致终端不发起RRC接入
Event | Event_Access_SA_25 | 终端使用PHU进行去注册前PHU工具下发cgatt=0的AT命令（需终端确认），终端AP层将NR和LTE功能关闭，导致去注册之后的首次入网终端在3G驻留，不向5G发起接入。 | 以下条件同时满足：1、终端使用PHU进行SA接入测试2、终端搜网模式设置为5G/4G/3G/2G Auto3、终端释放后，不在发起向5G的随机接入，只发起向3G的接入。 | NONE | 终端使用PHU进行去注册前PHU工具下发cgatt=0的AT命令（需终端确认），终端AP层将NR和LTE功能关闭，导致去注册之后的首次入网终端在3G驻留，不向5G发起接入。
Event | Event_Access_SA_26 | P40终端基带版本21C20B526，当FDD与TDD小区PCI相同时，终端不发送Preamble | 以下条件同时满足：1，P40终端基带版本21C20B526，当FDD与TDD小区PCI相同时，在切换入时，终端不发送Preamble，切换入失败，终端上报SCGFAILURE | NONE | P40终端基带版本21C20B526，当FDD与TDD小区PCI相同时，终端不发送Preamble
Event | Event_Access_SA_27 | UE发送Preamble但未收到RAR | 人工确认：UE关键事件有发送Preamble的记录，但是wait RAR超时 | The UE sends the preamble but the UE do not receive the RAR | UE发送Preamble但未收到RAR
Event | Event_Access_SA_28 | TUE设置初始TA值导致Preamble发出但基站检测不到 | 人工确认，以下条件需同时满足1.针对TUE终端2.5G侧Cell DT跟踪中L2的210跟踪结果中，基站没有接收到Preamble3.TUE OMT查看5G TUE初始TA配置不为04.TUE查看TA设置路径：TUE OMT->调测命令->DFT->Set Init TA Value | The TUE sets the initial TA value. As a result， the preamble is sent but the gNodeB cannot detect the preamble. | TUE设置初始TA值导致Preamble发出但基站检测不到
Event | Event_Access_SA_29 | 上下行解耦场景终端未打开上下行解耦开关导致TUE接入失败 | 以下条件需同时满足：1.版本是SRAN15.0版本以及之后版本2.5G配置文件中小区NRDUCELLALGOSWITCH.UlDlDecouplingSwitch=ON，即上下行解耦开关字段为打开3.TUE OMT查看5G TUE上下行解耦开关为关闭，方法：TUE OMT->系统->UE配置。TUE配置核查需要人工确认 | UEs fail to access the network because the uplink and downlink decoupling switch is not turned on in uplink and downlink decoupling scenarios. | 上下行解耦场景终端未打开上下行解耦开关导致TUE接入失败
Event | Event_Access_SA_30 | TUE远点接入PRACH初始功率过低导致基站收不到 | 人工确认：5G侧Cell DT跟踪中L2的210跟踪结果中，基站没有接收到Preamble | The initial power of the PRACH of the TUE is too low at the cell edge.It caused the gNodeB cannot receive the PRACH | TUE远点接入PRACH初始功率过低导致基站收不到
Event | Event_Access_SA_31 | TUE中远点接入，小区半径配置过小导致基站收不到用户发送的Preamble | 以下条件需同时满足：1.5G配置文件中问题小区的 NRDUCELL:CellRadius小于10002.5G侧Cell DT跟踪中L2的210跟踪结果中，基站没有接收到Preamble，该条件需人员确认。 | The cell radius configured on gNodeB is too small caused gNodeB cannot detect the preamble | TUE中远点接入，小区半径配置过小导致基站收不到用户发送的Preamble
Event | Event_Access_SA_32 | 帧偏置配置不正确导致干扰导致接入失败 | 以下条件需同时满足：1.检查5G配置文件，MO NRDUCELL.FrequencyBand=n41.2.检查上行干扰话统，存在明显的干扰.2.人工确认：针对与现网2.6GHz的LTE网络，5G配置GNODEBPARAM.FrameOffset设置与周边LTE网络不一致，会导致LTE网络和5G网络干扰。导致基站收不到Preamble。 | Incorrect Frame Offset Configuration | 帧偏置配置不正确导致干扰导致接入失败
Event | Event_Access_SA_33 | CPE/TUE识别开关未打开 | 以下条件需同时满足：1.人工判断终端类型为华为CPE或TUE终端2.版本是SRAN15.1 SPC080之前版本： 5G配置文件中：CPE/TUE识别开关未打开，NRDUCellRsvdOptParam:NrDuCellID=X，Param2WithParamId14=13.版本是SRAN15.1 SPC080版本以及之后版本： 5G配置文件中：CPE/TUE识别开关未打开，NRDUCELLRSVD:NrDuCellID=X，RsvdParam88=1; | The CPE/TUE identification function is disabled. | CPE/TUE识别开关未打开
Event | Event_Access_SA_34 | 不同终端类型支持参数设置不正确 | 人工确认：以下条件1/2需同时满足，或 3/4需同时满足，或 5/6需同时满足1. SRAN15.0 SPC108之前版本（19ASPC108前版本）2. 5G配置文件中MO NRDUCellRsvdOptParam.Param1WithParamId79当取值为0时，只支持TUE/CPE； 当取值为1时，只支持商用终端；当取值为2时，支持商用终端和TUE/CPE。取其他值时，也只支持TUE/CPE。或3. SRAN15.1 SPC060（SRAN15.1 SPC050和SPC060版本）（19B TR5+1版本）4. 检查5G配置文件中MO NRDUCELLRSVDOPTHRISK.Param1WithParamId4 当取值为0时，只支持TUE/CPE； 当取值为1时，只支持商用终端；当取值为2时，支持TUE/CPE和商用终端；取其他值时，只支持TUE/CPE。或5. SRAN15.1 SPC080之后版本（19B C11版本）6. 检查5G配置文件中MO NRDUCELLRSVD.RsvdParam119 当取值为0时，表示小区启动商用终端配套的RMSI时序。取值为1时，表示小区启动TUE1.0配套的RMSI时序。取其他值时同0，该参数仅适用于高频。 | Parameter settings for different terminal types are incorrect. | 不同终端类型支持参数设置不正确
Event | Event_Access_SA_35 | 8T8R CPRI压缩模式不支持导致RAR不下发 | 检查5G配置文件，MO NRDUCELLTRP.TxRxMode配置为8T8R，并且NRDUCELLTRP.CpriCompression配置为2_COMPRESSION （2:1） | The RAR message does not send to UE because the 8T8R CPRI compression mode is not supported. | 8T8R CPRI压缩模式不支持导致RAR不下发
Event | Event_Access_SA_36 | 基站与TUE距离很近时，下行功率过饱和导致DCI检不到 | 通过UE到基站的距离以及AAU功率判断，需要人工经验判断 | When the distance between the gNodeB and the TUE is close， the downlink power is too big.It caused TUE fails to detect the DCI. | 基站与TUE距离很近时，下行功率过饱和导致DCI检不到
Event | Event_Access_SA_37 | 5G小区PCI冲突 | 检查周边5G站配置文件，MO NRDUCELL.DlNarfcn和NRDUCELL.PhysicalCellId中存在相同小区 | 5G cell PCI conflict | 5G小区PCI冲突
Event | Event_Access_SA_38 | 注意：在20B如果开启了，可能同时导致Preamble虚检增多，详见对应版本的参数描述：8T及以下场景若开启，开启后需要将PRACH虚警比例门限NRDUCellPrach.PrachThldIncreaseRate设置300以上，否则会引起由于PRACH虚检导致上行RB调不满，但虚警门限抬升会造成功率受限场景用户漏检增加。 | 检测5G配置文件，MO NRDUCELLRSVDPARAM:RsvdSwParam4=RsvdSwParam4_bit5-1; | NONE | 注意：在20B如果开启了，可能同时导致Preamble虚检增多，详见对应版本的参数描述：8T及以下场景若开启，开启后需要将PRACH虚警比例门限NRDUCellPrach.PrachThldIncreaseRate设置300以上，否则会引起由于PRACH虚检导致上行RB调不满，但虚警门限抬升会造成功率受限场景用户漏检增加。
Event | Event_Access_SA_39 | 上行小区调度可用带宽配置错误 | 通过LST NRDUCellRsvd查询RsvdParam42是否被错误修改，默认为0；该参数用于控制上行小区调度可用带宽，取值范围0~4294967295，每个Bit位指示一个RBG（16RB）是否调度可用，若为1，则表示调度不可用，若为0，则表示调度可用，Bit位从左到右依次代表从低到高的RB。 | The available bandwidth of the uplink cell scheduling is incorrect. | 上行小区调度可用带宽配置错误
Event | Event_Access_SA_40 | 基站usrid残留导致不下发RAR | 人工确认：LTE和NR频繁切换导致usrid残留，RAR下发失败，完全确认需要一键式日志反馈研发分析 | The eNodeB does not deliver RAR messages due to residual usrid. | 基站usrid残留导致不下发RAR
Event | Event_Access_SA_41 | PDCCH功率额度用完，导致RAR的CCE分不出来 | 以下条件同时满足：1、201跟踪看RAR PACK失败2、502跟踪看，下行调度出现大量错误码786726，DLSCH_RAR_UE_CAPABILITY_NOT_SATISFIED（调度时机不满足，系SLOT11不能调度商用终端导致）和PDCCHSCH_CHECK_POWER_RATIO_FAIL，即功率不足导致CCE分配不出来3、PDCCH Ratematch开关打开4、结合调度时序表，RAR调度时刻与SIB撞上 | The PDCCH power is used up. As a result， the CCE of the RAR message cannot be obtained | PDCCH功率额度用完，导致RAR的CCE分不出来
Event | Event_Access_SA_42 | 滤波器导致上行接收信号弱，随机接入失败 | 以下条件同时满足：1.下行SSB RSRP信号好，上行RSRP差-140dbm左右；2.上行FFT扫频上行无干扰；3.指定频点驻波比测试，驻波值4.5以上，说明此频点信号传输存在问题4.移除滤波器后可正常接入。 | The uplink receive signal is weak and the random access fails due to the filter. | 滤波器导致上行接收信号弱，随机接入失败
Event | Event_Access_SA_43 | SSB波束个数较少时（小于等于4），RAR使用了错误的波束导致终端RAR解析失败 | 以下条件同时满足：1、DSP BRDMFRINFO查看“描述”AAU模块为AAU5636/AAU5639/AAU5639w这几个模块；2) LST VER查看问题版本为BTS3900_5900 V100R015C10版本；3) NRDUCELLTRPBEAM查看TRP波束配置为：扩展场景1、场景5、场景11；（上述场景下SSB波束个数配置个数<=4）；4) 用户接入未在非配置波束范围内； | NONE | SSB波束个数较少时（小于等于4），RAR使用了错误的波束导致终端RAR解析失败
Event | Event_Access_SA_44 | eMBB HARQ时序自适应功能开启的情况下，L2 CCE资源申请失败导致RAR调度失败 | 以下条件同时满足：1、eMBB HARQ时序自适应功能打开 gNBRsvd.RsvdParam2=12、CHR日志L2_CELLCHR_BLK_CCHP_INFO->CCHPRcvDlschRsltCnt/CCHPRcvDlschFailCnt基本一致，表示全都下行调度失败，DBG日志存在L2_ERR_MAC_1EE5 PDCCH资源分配失败，L2_ERR_MAC_5394：RAR超窗 错误码3、CellDT 502跟踪进一步分析错误码为786735 表示CCE资源分配不出 | NONE | eMBB HARQ时序自适应功能开启的情况下，L2 CCE资源申请失败导致RAR调度失败
Event | Event_Access_SA_45 | 强干扰导致 | 干扰检测发现某些RB上存在干扰，导致随机接入不成功 | NONE | 强干扰导致
Event | Event_Access_SA_46 | 重叠覆盖导致随机接入失败 | 从终端侧上报的ScgFail消息携带的测量报告来看，多个小区信号强度差不多，可以判定终端所在位置处于重叠覆盖区，邻区干扰可能会导致接入失败 | NONE | 重叠覆盖导致随机接入失败
Event | Event_Access_SA_47 | RRU/AAU功率配置过小导致RSRP信号跳变5G接入失败 | 以下条件同时满足：1、产品文档->描述->技术规格->RRU技术规格->RRU技术指标 (产品文档->描述->技术规格->AAU技术规格->AAU技术指标)，查看每款RRU/AAU单通道支持的最大输出功率2、检查当前基站配置值NRDUCELLTRP:MaxTransmitPower若小于 第一步查出来的最大输出功率 - 13dBm 则满足分支 | NONE | RRU/AAU功率配置过小导致RSRP信号跳变5G接入失败
Event | Event_Access_SA_48 | NR小区覆盖信号越区覆盖，信号时有时无，终端收不到RAR | 人工确认：接入的NR小区从地理位置看不应该覆盖问题区域 | NONE | NR小区覆盖信号越区覆盖，信号时有时无，终端收不到RAR
Event | Event_Access_SA_49 | 通道校正失败导致基站收不到Preamble | 以下条件同时满足：1、终端侧确认发出了Preamble，但是基站确认没有收到Preamble2、检查通道校正结果发现通道校正失败 | Cell Channel Calibration Result is failed. | 通道校正失败导致基站收不到Preamble
Event | Event_Access_SA_50 | NR基站BBU版本和问题AAU模块的板载版本配合异常导致RAR下发失败 | 参考预警进行排查：https://support.huawei.com/carrier/docview?nid=SC2200010475&path=PBI1-7851894/PBI1-22893882该问题会恢复，但是一段时间后又会出现问题，出现问题的时候RACH成功率为0 | NONE | NR基站BBU版本和问题AAU模块的板载版本配合异常导致RAR下发失败
Event | Event_Access_SA_51 | 高频21A版本之前帧偏置设置错误导致基站收不到Preamble | 以下条件同时满足：1、终端侧确认发出了Preamble，但是基站确认没有收到Preamble2、检查基站版本为BTS5900 V100R017C10之前的版本，但是GNODEBPARAM:FrameOffset不为0，通道校正结果也是失败 | NONE | 高频21A版本之前帧偏置设置错误导致基站收不到Preamble
Event | Event_Access_SA_52 | 开启US用户下行S子帧灵活配置开关导致RAR下发失败 | 以下条件同时满足：1、话统中N.RA.Contention.Att大于N.RA.Contention.Resp的次数或者N.RA.Dedicated.Att的次数大于N.RA.Dedicated.Resp的次数2、开启NR DU小区节能的通道关断功能：NRDUCELLPOWERSAVING.PowerSavingType=2;3、开启US用户总开关NRCELLRSVDCFG.RsvdParam0=1;4、开启US用户下行S子帧灵活配置：GNBRSVDCFG.RsvdSwParam1=1;5、CHR中L2CellEventChr->L2_CELLCHR_RAR_RLT_DLSCH_INFO->DlschRarRlt中打印下行申请CCE资源失败错误码(0xc00d6) | NONE | 开启US用户下行S子帧灵活配置开关导致RAR下发失败
Event | Event_Access_SA_53 | 基站下行不发功导致终端收不到RAR | 人工确认：1、终端日志打印RAR TIMEOUT导致随机接入失败2、对应RRU或者AAU的射频单元发射功率平均值VS.RADIOEQM.DL.Pwr.Avg=0或者小区下行平均功率N.DL.Pwr.Avg=0 | NONE | 基站下行不发功导致终端收不到RAR
Event | Event_Access_SA_54 | 开启US拉网使用的交织功能开关导致基站不下发RAR。 | 人工确认：1、终端日志打印RAR TIMEOUT导致随机接入失败2、NRCELLRSVDCFG.RsvdParam0=1和NRDUCellRsvdCfg.RSVDSWPARAM0_BIT15=1 | NONE | 开启US拉网使用的交织功能开关导致基站不下发RAR。
Event | Event_Access_SA_55 | UE不响应基站侧RAR导致随机接入失败 | 人工确认：UE关键事件有收到RAR记录，但是并未发起msg3 | The UE does not respond to the RAR message from the eNodeB. As a result， the random access fails. | UE不响应基站侧RAR导致随机接入失败
Event | Event_Access_SA_56 | 超小区半径接入导致基站检测到的Preamble ID与UE发送的不一致 | 人工确认：1、基站下发的Preamble ID为N;2、210跟踪中检测基站检测到的Preamble ID为N-13、检查终端离小区的距离超过小区半径 | The Preamble ID detected by the eNodeB is inconsistent with that sent by the UE. | 超小区半径接入导致基站检测到的Preamble ID与UE发送的不一致
Event | Event_Access_SA_57 | DSS小区向非DSS小区进行切换，P40或者P40 PRO终端在DSS小区引入7.5Khz频偏但是在目标侧没有清除，导致基站检测到的Preamble ID与UE发送的不一致 | 人工确认：1、DSS小区向非DSS小区发起NR切换，NR侧NRDuCellAlgoSwitch.SpectrumCloudSwitch = “LTE_NR_FDD_SPCT_SHR_SW”。2、使用P40或者P40 PRO等华为终端，终端基带版本低于V100R001C20B5183、随机接入失败，终端上报原因值为randomaccessProblem或者Synchreconfigfailurescg，在PROBE上显示NR MAC receive RAR not match，与终端对数发现基站收到的preamble ID和终端发送的preamble ID不一致 | During a handover from a DSS cell to a non-DSS cell， the P40 or P40 PRO terminal introduces a frequency offset in the DSS cell but does not clear the frequency offset on the target side. As a result， the preamble ID detected by the base station is inconsistent with that sent by the UE. | DSS小区向非DSS小区进行切换，P40或者P40 PRO终端在DSS小区引入7.5Khz频偏但是在目标侧没有清除，导致基站检测到的Preamble ID与UE发送的不一致
Event | Event_Access_SA_58 | TaOffset参数未下发，UE和基站两侧不一致 | 以下条件同时满足：1.UU口跟踪中基站下发的reconfigurationWithSync未携带n-TiminAdvanceOffset，不携带时UE默认值为25600Tc2.基站实际配置为TaOffset=39936Tc3.终端侧查看是RAR not match | The TaOffset parameter is incorrectly configured. | TaOffset参数未下发，UE和基站两侧不一致
Event | Event_Access_SA_59 | 部分终端在DRX休眠期概率性不响应RAR导致随机接入成功率降低 | 人工确认：1、490跟踪查看第一次msg3 CRC错，第二次才对；2、777跟踪显示第一次入口为底噪，说明终端没有发数；3、492跟踪中查看对应用户的DRX配置并计算OD期，确认当前接入过程发生在休眠期，则命中此分支 | The HiSilicon chip occasionally does not respond to the RAR message during the DRX sleep time. | 部分终端在DRX休眠期概率性不响应RAR导致随机接入成功率降低
Event | Event_Access_SA_60 | 终端基带校准文件异常导致基站检测到的Preamble ID与UE发送的不一致 | 人工确认：1、其他终端可以正常接入，问题终端无法接入2、问题终端无法接入的现象是，终端发送Preamble ID A，基站在Preamble发送时刻收到Preamble ID B，A与B不一致，且终端重传多次，TA变化很大 | NONE | 终端基带校准文件异常导致基站检测到的Preamble ID与UE发送的不一致
Event | Event_Access_SA_61 | UE发送MSG3但是基站侧检测CRC错 | 人工确认：CellDT 490跟踪或CHR检测UE MSG3 CRC错 | The UE sends an MSG3 message but the gNodeB detects CRC errors. | UE发送MSG3但是基站侧检测CRC错
Event | Event_Access_SA_62 | CPE功率打桩 | 人工确认：CPE OMT:调测命令->DFT->CFG_PWR->VALUE参数为ON。 | CPE Power Piling | CPE功率打桩
Event | Event_Access_SA_63 | 多用户场景接入失败。 | 人工确认：以下条件需同时满足1、已经有一个华为终端和一个高通终端接入后，第三部终端接入场景；2、NRDUCELLPUSCH:UlDmrsType=TYPE2； | Access failure in multi-user scenarios. | 多用户场景接入失败。
Event | Event_Access_SA_64 | UE上报Msg3时未随路CSI导致基站解调CRC错 | 人工确认：1、490跟踪中查看bit05UsrType=Preamble，且bit05CsiPart1BetaOffset>0的行，CRC结果为1（表示错误）2、777跟踪中查看dmrsAvgRsrp和dmrsFlowSinr不差。3、PUCCH设置为长格式，MOD NRDUCellRsvd:RsvdParam143=0;4、L1采数仿真UE未按照基站指示上报MSG3，Msg3中未携带CSI信息（L1采数进一步坐实） | The UE does not report the Msg3 as instructed. As a result， the eNodeB demodulates CRC errors. | UE上报Msg3时未随路CSI导致基站解调CRC错
Event | Event_Access_SA_65 | 基站生效终端UCI和MSG3随路场景按无UCI解调功能导致非高通芯片终端msg3 CRC错误 | 以下条件同时满足：1、490跟踪中查看bit05UsrType=Preamble，CRC结果为1（表示错误）2、777跟踪中查看dmrsAvgRsrp和dmrsFlowSinr不差。3、PUCCH设置为长格式，MOD NRDUCellRsvd:RsvdParam143=0;并且基站生效终端UCI和MSG3随路场景按无UCI解调功能 MOD NRDUCELLRSVDEXT: RsvdSwParam0=RSVDSWPARAM0_BIT22-14、终端非高通芯片 | NONE | 基站生效终端UCI和MSG3随路场景按无UCI解调功能导致非高通芯片终端msg3 CRC错误
Event | Event_Access_SA_66 | 基站按照Mcs29重传Msg3不符合协议 | 以下条件同时满足：1、基站版本为19BSPC190之前版本2、490跟踪中查看bit05UsrType=Preamble，CRC结果为1（表示错误），且bit06ucMcs=29 | NONE | 基站按照Mcs29重传Msg3不符合协议
Event | Event_Access_SA_67 | UE发送MSG3但是基站侧L2等待CRC超时 | CHR中查看L2CellChrBlkInfo->L2_CELLCHR_BLK_ULSCH_INFO->UlSchWaitMsg3CrcTimeOutCnt不为0，且与SndMngFrmMsg3Cnt差不多一致 | The UE sends an MSG3 message but the gNodeB L2 wait CRC timeout. | UE发送MSG3但是基站侧L2等待CRC超时
Event | Event_Access_SA_68 | DDR失效导致L1未将Msg3 CRC结果传递给L2 | 告警日志中存在ALM-26200 单板硬件故障告警 | The L1 does not transfer the Msg3 CRC result to the L2 due to the DDR failure. | DDR失效导致L1未将Msg3 CRC结果传递给L2
Event | Event_Access_SA_69 | FPGA硬件故障导致L1未将Msg3 CRC结果传递给L2 | 采集基带板一键式日志进一步联系基带L1查看 | The L1 does not transfer the Msg3 CRC result to the L2 due to the FPGA hardware failure. | FPGA硬件故障导致L1未将Msg3 CRC结果传递给L2
Event | Event_Access_SA_70 | 基站PUSCH标称PO值配置不合理导致MSG5 CRC错误影响接入时延 | 人工确认：1、NRDUCELLULPCCONFIG.PoNominalPusch配置值过小，小于-37较大 | NONE | 基站PUSCH标称PO值配置不合理导致MSG5 CRC错误影响接入时延
Event | Event_Access_SA_71 | RRC建立失败 | UU口分析，基站收到UUAP RRC SETUP REQ消息，但是没有收到UUAP RRC SETUP CMP消息 | RRC setup failure | RRC建立失败
Event | Event_Access_SA_72 | N.RRC.SetupReq.Msg.Disc.FlowCtrl-流控导致的RRC连接请求消息丢弃 | N.RRC.ConnReq.Msg.Disc.FlowCtrl > 0 | N.RRC.ConnReq.Msg.Disc.FlowCtrl | N.RRC.SetupReq.Msg.Disc.FlowCtrl-流控导致的RRC连接请求消息丢弃
Event | Event_Access_SA_73 | 主控板CPU使用率大于等于80% | 1.通过话统分析出现L.RRC.SetupFail.Rej.FlowCtrl时刻的话统周期，判断是否主控板CPU使用率（6号槽/7号槽）最大值大于等于80%。如果是，则为该原因。如果否，则不是该原因。 | NONE | 主控板CPU使用率大于等于80%
Event | Event_Access_SA_74 | N.RRC.SetupReq.Msg.Disc.ExceedThld-RRC请求次数超限导致的RRC建立请求消息丢弃 | N.RRC.SetupReq.Msg.Disc.ExceedThld>0 | NONE | N.RRC.SetupReq.Msg.Disc.ExceedThld-RRC请求次数超限导致的RRC建立请求消息丢弃
Event | Event_Access_SA_75 | N.RRC.SetupReqFail.Rej-RRC建立拒绝 | 如下条件满足一个即可：1. UU口分析，基站收到UUAP RRC SETUP REQ消息，并发送UUAP RRC SETUP Rej消息给UE2. 话统分析，N.RRC.ConnReqFail.Rej > 0 | RRC setup reject | N.RRC.SetupReqFail.Rej-RRC建立拒绝
Event | Event_Access_SA_76 | N.RRC.SetupReqFail.Rej.NoRsrc-资源分配失败导致RRC建立拒绝 | N.RRC.SetupReqFail.Rej.NoRsrc>0 | NONE | N.RRC.SetupReqFail.Rej.NoRsrc-资源分配失败导致RRC建立拒绝
Event | Event_Access_SA_77 | N.RadioRes.AllocFail.BBRes -分配基带用户资源失败 | N.RadioRes.AllocFail.BBRes>0 | NONE | N.RadioRes.AllocFail.BBRes -分配基带用户资源失败
Event | Event_Access_SA_78 | N.RadioRes.AllocFail.UserNum-用户数规格资源受限 | N.RadioRes.AllocFail.UserNum>0 | NONE | N.RadioRes.AllocFail.UserNum-用户数规格资源受限
Event | Event_Access_SA_79 | N.RadioRes.AllocFail.PDCCH-分配PDCCH资源失败 | N.RadioRes.AllocFail.PDCCH>0 | NONE | N.RadioRes.AllocFail.PDCCH-分配PDCCH资源失败
Event | Event_Access_SA_80 | N.RadioRes.AllocFail.PUCCH-分配PUCCH资源失败 | N.RadioRes.AllocFail.PUCCH>0 | NONE | N.RadioRes.AllocFail.PUCCH-分配PUCCH资源失败
Event | Event_Access_SA_81 | N.RadioRes.AllocFail.PUCCH-分配SR资源失败 | 如下条件需同时满足：1.N.RadioRes.AllocFail.PUCCH>02.SR周期自适应为关：NRDUCELLPUCCH.SR_PERIOD_ADAPT_SWITCH.SrResoureAlgoSwitch=OFF3.信令打印RRC_REJET，原因值为NO RADIO RESOURCE AVAILABLE4.CHR中L3ChrRrcConnSetupFail->DcRecordInfo->DCInnerCause:CU_UEM_F1ITF_NO_RADIO_RESOURCE_AVAILABLE5.Debug日志中搜索DU_CEUSML_LOG_CODE(0x0B8C)，有CeusmlUePucchSrResAllocator::AllocSrResInSpecSrReqPeriod cur alloc ue sr pucch res fail的打印 | NONE | N.RadioRes.AllocFail.PUCCH-分配SR资源失败
Event | Event_Access_SA_82 | N.RRC.SetupReqFail.UeNoReply-RRC建立无响应 | 如下条件满足一个即可：1. UU口分析，基站收到UUAP RRC SETUP REQ消息，并发送UUAP RRC SETUP消息，但是没有收到UUAP RRC SETUP CMP消息 2. 话统分析，N.RRC.ConnReqFail.NoReply > 0 | There is no response to RRC connection setup. | N.RRC.SetupReqFail.UeNoReply-RRC建立无响应
Event | Event_Access_SA_83 | 竞争解决超时 | 待总结规则 | Contention resolution times out | 竞争解决超时
Event | Event_Access_SA_84 | 上行弱覆盖 | 待总结规则 | UL weak coverage | 上行弱覆盖
Event | Event_Access_SA_85 | 基带板复位小概率导致msg5无法上报PDCP，导致RRC建立失败 | 以下条件同时满足：1.若是R15版本，版本在V100R015C10SPC260之前；若是R16版本，版本在V100R016C00SPC120之前2.DSP BSSTASTUS查看对端制式不为NULL3.DSP BRD查看6号槽或7号槽，存在“未配置，通信丢失”的单板4.N.RLC.UL.TrfSDU.TxPackets有数量，N.PDCP.UL.TrfPDU.RxPackets为0 | NONE | 基带板复位小概率导致msg5无法上报PDCP，导致RRC建立失败
Event | Event_Access_SA_86 | msg4码率过高，导致终端未正确解调msg4 | 检查NR侧配置的NRDUCellRsvdExt:RsvdParam69非0 | NONE | msg4码率过高，导致终端未正确解调msg4
Event | Event_Access_SA_87 | 关于hypercell场景下SIB配置20ms，TRP个数为4导致用户接入过程中MSG5调度失败 | 以下条件同时满足：1. Hypercell组网，查看NR配置，NRDUCell.NrDuCellNetworkingMode=HYPER_CELL2. NR基站版本为20B及其之前版本3. Hypercell小区配置TRP的个数为4，一个NR DU CELL小区有4个TRP(NRDUCELLTRP)4. PDCCH corset0配置48RB*1(NRDUCELLCORESET.CommonCtrlResRbNum=48 RBs x 1 Symbol)5. 标口跟踪，基站没有收到RRC_SETUP_CMP消息。 | NONE | 关于hypercell场景下SIB配置20ms，TRP个数为4导致用户接入过程中MSG5调度失败
Event | Event_Access_SA_88 | NGSIG建立失败 | N.NGSig.ConnEst.Att - N.NGSig.ConnEst.Succ > 0 | The NGSIG Setup Fails. | NGSIG建立失败
Event | Event_Access_SA_89 | RRC SETUP CMP后立即RRC REL，没有发起Init UE Msg | UU口分析，基站收到UUAP_RRC_SETUP_CMP消息后立即又下发了UUAP_RRC_REL，NG口没有发起NGAP_INIT_UE_MSG | RRC SETUP Immediately RRC REL | RRC SETUP CMP后立即RRC REL，没有发起Init UE Msg
Event | Event_Access_SA_90 | 修改gNBID后未复位 | 以下条件需同时满足：1 操作日志中有MOD gNBID的操作，但是没有RST APP2 告警中有“配置数据不一致告警” | Inconsistent configuration data | 修改gNBID后未复位
Event | Event_Access_SA_91 | 用户数license不足 | 以下条件同时满足：1、告警中存在“26819-配置数据超出License限制告警”2、CHK DATA2LIC，存在RE(Resource Element) License (NR)或RRC Connected User License (NR)不足 | The number of users is insufficient. | 用户数license不足
Event | Event_Access_SA_92 | NRDUCELL绑定TrackingAreaId错误 | 如下条件同时满足：1、核查接入小区对应的CellID，MO NRCELL:CellID2、通过MO核查第一步获取的CellID对应的NRDUCELL，MO NRDUCELL，并获取该NRDUCELL对应的TrackingAreaId3、检查MO GNBTRACKINGAREA，没有第2步获取的TrackingAreaId配置 | NRDUCELL binding TrackingAreaId Error | NRDUCELL绑定TrackingAreaId错误
Event | Event_Access_SA_93 | NG-C链路故障 | 以下条件同时满足：1、DSP GNBCUNGINTERFACE检查所有NG接口状态都是“异常”或者“闭塞”状态。2、CHR日志分析异常用户记异常DC为CU_UEM_SELECT_AMF_FAIL（19B版本，后续版本会优化为NG口故障） | NG-C Link failure | NG-C链路故障
Event | Event_Access_SA_94 | relativeAMFCapacity为0导致 | 以下条件同时满足：1、CHR记录异常事件为L3ChrUeContextSetupFail，DCInnerCause记录为CU_UEM_SELECT_AMF_FAIL2、DSP GNBCUNGINTERFACE检查接口状态=正常；AMF相对容量=0或者CHR日志中查找最近一次L3ChrNgAmfInfo->AmfTnlInfo->AmfTnlListInfo->RelateAmfCap记录为0 | NONE | relativeAMFCapacity为0导致
Event | Event_Access_SA_95 | 基站发送Init UE Msg后，未收到核心网任何消息 | NG口上可见，基站已发送INITIAL UE MESSAGE，但是未收到核心网任何消息。 | NONE | 基站发送Init UE Msg后，未收到核心网任何消息
Event | Event_Access_SA_96 | 终端读取MNC位数与网络不一致导致 | 人工确认：基站侧无法看到用户的身份信息，需要联系核心网或者终端查看，MNC位数与网络不一致，导致核心网校验不进行下一步处理 | The number of mobile network code (MNC) digits in the SIM card is different from that on the network. As a result， the core network does not deliver the INITIAL CONTEXT SETUP REQUEST message. | 终端读取MNC位数与网络不一致导致
Event | Event_Access_SA_97 | 核心网未配置基站配置的TAC导致 | 获取基站配置的TAC，核心网侧排查是否有配置 | NONE | 核心网未配置基站配置的TAC导致
Event | Event_Access_SA_98 | 核心网检查NG-C链路失效导致 | 以下条件同时满足：1、基站侧检查NG-C链路正常，并正常向AMF发送了Init UE Msg消息2、核心网检查发现NG-C链路失效，但是基站侧检查日志并未找到链路down和up的异常，dbg错误码TIFM_TIFM_LOG_CODE(0x19CC)、TIFM_TIFM_LOG_CODE(0x19C8)，说明并未链路异常，需要核心网进一步分析 | NONE | 核心网检查NG-C链路失效导致
Event | Event_Access_SA_99 | 基站发送Init UE Msg后，核心网直接发起了释放 | NG口上可见，基站已发送INITIAL UE MESSAGE，核心网直接发起了释放 | NONE | 基站发送Init UE Msg后，核心网直接发起了释放
Event | Event_Access_SA_100 | 当前已知的问题：用户选到了不同切片业务的核心网，如果源AMF是华为核心网，华为核心网存在BUG，在源AMF到目的AMF的NOTIFY消息中未携带主PLMN，携带的是用户PLMN，导致源AMF无法重定向到目的AMF，源AMF直接发起释放。 | 以下条件同时满足：1、查看信令，基站发起INIT_UE_MSG后，AMF直接发起了Normal-release的UE_CONTEXT_REL_CMD释放2、接入的核心网为华为核心网。3、电联共享，从运营商用户接入，4、AMF双链接，其中接入的核心网是华为核心网，另外的核心网是友商核心网。5、从华为核心网向友商核心网重定向失败。（需要核心网确认） | NONE | 当前已知的问题：用户选到了不同切片业务的核心网，如果源AMF是华为核心网，华为核心网存在BUG，在源AMF到目的AMF的NOTIFY消息中未携带主PLMN，携带的是用户PLMN，导致源AMF无法重定向到目的AMF，源AMF直接发起释放。
Event | Event_Access_SA_101 | 上下行CCE资源分配失败导致，NAS消息调度失败，影响终端和核心网之间消息的NAS消息的交互，使得核心网发起了释放。 | 以下条件同时满足：1、查看信令，基站发起INIT_UE_MSG后，AMF直接发起了nas:deregister的UE_CONTEXT_REL_CMD释放2、初始BWP0全带开启：NRDUCellAlgoSwitch：INIT_BWP_FULL_BW_SW@BwpConfigPolicySwitch=13、CCE上下行自适应关闭：NRDUCELLPDCCH: PdcchAlgoSwitch=UL_DL_CCE_RATIO_ADAPT_SW-04、PDCCH RateMatching打开：NRDUCELLPDSCH：PDCCH_RATEMATCH_SW@RateMatchSwitch=ON5、过滤对应失败用户的L3ChrUeContextSetUpFail对应的L2UserChr->L2_USERCHR_PDCCH_HISTORY_INFO下的CceErrCode:786780 | NONE | 上下行CCE资源分配失败导致，NAS消息调度失败，影响终端和核心网之间消息的NAS消息的交互，使得核心网发起了释放。
Event | Event_Access_SA_102 | NAS过程失败 | 分析NG标口日志，基站发送NGAP_INIT_UE_MSG消息，并且没有收到NGAP_INIT_CONTEXT_SETUP_REQ消息 | The NAS process failure | NAS过程失败
Event | Event_Access_SA_103 | 核心网拒绝导致注册失败 | 分析NG标口日志，NGAP DL NAS TRANSP消息中，包含5GMMCause内容。 | Registration Failure Due to CN Rejection | 核心网拒绝导致注册失败
Event | Event_Access_SA_104 | Initial registration未完成，核心网拒绝终端再发起registration的请求 | 以下条件同时满足：1、终端或核心网侧查看Initial Registration中，终端收到Registration Accept后，没有封装UL NAS发送Registration Compelte消息2、终端再次发起Registration Request，核心网拒绝此次接入 | The Initial registration is not complete. The core network rejects the request from the UE again. | Initial registration未完成，核心网拒绝终端再发起registration的请求
Event | Event_Access_SA_105 | 核心网未开户导致注册拒绝 | 人工确认：核心网回复拒绝，联系核心网确认未开户导致 | The registration is rejected because the core network is not registered. | 核心网未开户导致注册拒绝
Event | Event_Access_SA_106 | SA共享场景，海思终端选择PLMN错误导致核心网拒绝接入 | 以下条件同时满足：1、NR站属于SA共享站点2、终端使用版本为balongB300版本，从rrc setup complete消息来看选择的PLMN为非开卡运营商PLMN，比如终端使用的是运营商B的卡，但是选择的是运营商A来接入 | In SA sharing scenarios， the AMF rejects the register request because the UE selects an incorrect PLMN. | SA共享场景，海思终端选择PLMN错误导致核心网拒绝接入
Event | Event_Access_SA_107 | 核心网UDM未配置秘钥导致拒绝加密SUCI接入 | 终端侧确认使用加密SUCI进行接入，但是收到Registration Reject消息携带原因值"protocol error unspecified"，不同核心网不同版本携带原因值可能不同；核心网确认UDM未配置秘钥导致拒绝加密SUCI接入。 | NONE | 核心网UDM未配置秘钥导致拒绝加密SUCI接入
Event | Event_Access_SA_108 | 核心网不下发上下文建立请求 | 分析NG标口日志，基站发送NGAP_INIT_UE_MSG消息并且携带ueContextRequest:requested，并且没有收到NGAP_INIT_CONTEXT_SETUP_REQ消息 | The core network does not send the context request. | 核心网不下发上下文建立请求
Event | Event_Access_SA_109 | 传输改造导致MTU值设置错误，报文被中间传输层丢弃 | 1 核心网发了初始上下文建立，基站在信令跟踪上没有收到2 VS.SCTPLNK.REPKTS在问题时间段增多3 传输在进行SRV6的改造 | NONE | 传输改造导致MTU值设置错误，报文被中间传输层丢弃
Event | Event_Access_SA_110 | N.UECntx.Est.Att - N.UECntx.Est.Succ>0 | 如下条件满足一个即可：1. 分析NG标口日志，基站收到NGAP_INIT_CONTEXT_SETUP_REQ消息，且没有反馈NGAP_INIT_CONTEXT_SETUP_RSP消息2. 话统分析，N.UECntx.Est.Att - N.UECntx.Est.Succ > 0 | NONE | N.UECntx.Est.Att - N.UECntx.Est.Succ>0
Event | Event_Access_SA_111 | RNL原因（N.UECntx.FailEst.RNL>0） | 检查话统，N.UECntx.FailEst.RNL > 0 | RNL Cause | RNL原因（N.UECntx.FailEst.RNL>0）
Event | Event_Access_SA_112 | 安全模式失败（N.SecurMode.Fail > 0） | 检查话统，N.SecurMode.Fail > 0 | N.SecurMode.Fail | 安全模式失败（N.SecurMode.Fail > 0）
Event | Event_Access_SA_113 | 无线资源不足失败(N.UECntx.FailEst.NoRadioRes>0) | 检查话统，N.UECntx.FailEst.NoRadioRes > 0 | N.UECntx.FailEst.NoRadioRes | 无线资源不足失败(N.UECntx.FailEst.NoRadioRes>0)
Event | Event_Access_SA_114 | UE无响应(N.UECntx.FailEst.UeNoReply>0) | 检查话统，N.UECntx.FailEst.UeNoReply > 0 | N.UECntx.FailEst.UeNoReply | UE无响应(N.UECntx.FailEst.UeNoReply>0)
Event | Event_Access_SA_115 | 网络不支持ims语音，终端未设置PS only，终端脱离NR，导致不响应基站下发的消息 | 以下条件同时满足：1、基站跟踪发现基站下发安全模式或UE能力查询消息后，没有收到终端的响应消息，1.5s左右基站发送上下文建立失败携带原因值为radio connection with ue lost2、CHR里可以看到用户SRB RLC达到最大重传3、检查终端设置未设置PS ONLY模式 | NONE | 网络不支持ims语音，终端未设置PS only，终端脱离NR，导致不响应基站下发的消息
Event | Event_Access_SA_116 | 干扰导致 | CHR分析分析RSRP和SINR，确认主要是由于UL干扰导致 | Interference | 干扰导致
Event | Event_Access_SA_117 | 弱覆盖/操作 | 分析CHR日志，针对ERAB建立失败部分，确认主要是由于弱覆盖导致属于RF问题，需要进行RF优化。 | Weak covarage/Operatoin | 弱覆盖/操作
Event | Event_Access_SA_118 | 1T1R小区场景基站未判断终端不支持csi-ReportWithoutPMI能力导致终端接入失败 | 以下条件同时满足：1、终端不支持csi-ReportWithoutPMI能力，可在UE能力中查找UE-NR-Capability->phy-ParametersFRX-Diff->csi-ReportWithoutPMI:supported 没有携带该字段则表明终端不支持；2、NR基站配置为1T1R小区；3、基站发给终端的重配置消息中的CSI-ReportConfig信元中的子信元reportQuantity配置为cri-RI-CQI。 | NONE | 1T1R小区场景基站未判断终端不支持csi-ReportWithoutPMI能力导致终端接入失败
Event | Event_Access_SA_119 | 下行干扰导致UE判断RRC接入异常，导致重复发起ServiceRequest并且NAS COUNT未更新，从基站侧只能看到终端没有回应SMC完成消息 | 以下条件同时满足：1、基站跟踪发现基站下发安全模式后没有收到终端的响应消息2、终端在第一次和第二次发送ServiceRequest中的nascount的值（需要核心网分析）3、终端日志上有Service Reject打印 | NONE | 下行干扰导致UE判断RRC接入异常，导致重复发起ServiceRequest并且NAS COUNT未更新，从基站侧只能看到终端没有回应SMC完成消息
Event | Event_Access_SA_120 | 2C用户无法接入 | 以下条件同时满足：1 NG口，收到了INIT_CONTEXT_SETIP_FAIL携带的原因值为failure-in-radio-interface-procedure2 信令中allowedNSSAI-Item->s-NSSAI->sST对应配置中GNBNETWORKSLICE.SliceServiceType，在配置文件中没有对应的配置3 在CHR中UEContextSetupFailEvent->DcRecordStruct->DCInnerCause:UEM_COMM_UNSPEC_DC_INNER_CAUSE (21A） | NONE | 2C用户无法接入
Event | Event_Access_SA_121 | UE能力问题导致上下文建立失败（N.UECntx.FailEst.UeCapability >0) | 1、21A及之后版本检查话统，N.UECntx.FailEst.UeCapability >02、21A之前版本检查上下文建立失败的原因值为radioNetwork:redirection3、小区为LNR DSS小区（NRDUCELLALGOSWITCH: SpectrumCloudSwitch=LTE_NR_FDD_SPCT_SHR_SW-1）；4、检查UE能力，UE能力不支持rateMatchingLTE-CRS能力，则满足此分支 | NONE | UE能力问题导致上下文建立失败（N.UECntx.FailEst.UeCapability >0)
Event | Event_Access_SA_122 | AMF原因(N.UECntx.FailEst.AMF>0) | 检查话统，N.UECntx.FailEst.AMF>0 | AMF Cause | AMF原因(N.UECntx.FailEst.AMF>0)
Event | Event_Access_SA_123 | 上下文建立请求中携带紧急FallBack指示 | 核心网携带了Emergency Fallback Indicator信元，该信元的Emergency Service Target CN字段取值为“5GC”且gNodeB当前不支持该字段所指示的功能 | NONE | 上下文建立请求中携带紧急FallBack指示
Event | Event_Access_SA_124 | 在上下文建立过程中，核心网释放用户 | 在初始上下文建立过程中，gNodeB在配置UE的过程中(比如安全模式过程、UE能力查询过程或RRC重配建立无线承载过程)，收到AMF下发的UE CONTEXT RELEASE COMMAND消息，gNodeB取消本次上下文建立过程，统计N.UECntx.FailEst.AMF指标。 | NONE | 在上下文建立过程中，核心网释放用户
Event | Event_Access_SA_125 | PDCP完整性保护失败导致SRB消息未递交上去导致上下文建立失败 | 以下条件同时满足：1、信令中可以看到基站下发了RRC重配置消息，没有收到重配置完成，过了一段时间后，收到核心网的NGAP UE CONTEXT REL CMD，基站回复NGAP INIT CONTEXT SETUP FAIL携带原因值“Interaction with other proc”2、CHR记录DC值为DCInnerCause:CU_UEM_PROC_INTERRUPTION_BY_AMF (0x810D176C)3、L3 Dbg日志有CU_UEM_LOG_CODE(0x415D)打印，msgType=4126表示完整性保护失败[==WARNING==][FILE]cuuem_pdcp_agent.cpp [FUNCTION]PdcpAgent::OnMsg Pdcp msg need no process. ulSenderPid = 424， msgType = 4126. | NONE | PDCP完整性保护失败导致SRB消息未递交上去导致上下文建立失败
Event | Event_Access_SA_126 | 协议版本不配套导致基站上下文建立失败 | 以下条件同时满足：1、分析NG标口日志，基站发送NGAP_INIT_CONTEXT_SETUP_FAIL并携带原因值"protocol：abstract-syntax-error-reject"2、基站版本是19B的版本，NG口协议配套为F40版本；20A版本，NG口协议配套为F60版本。3、DBG日志可以看到有ASN1_APP_LOG_CODE（0X009D）/ASN1_APP_LOG_CODE（0X01FF）相关错误码打印 | NONE | 协议版本不配套导致基站上下文建立失败
Event | Event_Access_SA_127 | (N.QosFlow.Est.Att-N.QosFlow.Est.Att.EPSFB - N.QosFlow.Est.Att.EmcFB） - N.QosFlow.Est.Succ>0 | 条件1和条件2满足一个即可：条件1：(N.QosFlow.Est.Att-N.QosFlow.Est.Att.EPSFB - N.QosFlow.Est.Att.EmcFB） - N.QosFlow.Est.Succ>0条件2：分析NG标口日志，以下条件同时满足：1、基站收到NGAP_PDU_SESSION_RSRC_SETUP_REQ消息，2、没有收到NGAP_PDU_SESSION_RSRC_SETUP_RSP消息，或者NGAP_PDU_SESSION_RSRC_SETUP_RSP消息中携带Cause信元 | NONE | (N.QosFlow.Est.Att-N.QosFlow.Est.Att.EPSFB - N.QosFlow.Est.Att.EmcFB） - N.QosFlow.Est.Succ>0
Event | Event_Access_SA_128 | 核心网未发起QosFlow建立请求 | 分析NG标口日志，InitialContextSetupReq消息中未携带PDU Session Resource Setup Request List IE，并且后续也未收到AMF发送的PDU Session Setup Req消息 | The CN does not initiate a QoS flow setup request. | 核心网未发起QosFlow建立请求
Event | Event_Access_SA_129 | 核心网Registration Accept消息中TAC列表未包含基站侧配置的TAC导致UE校验未发起PDU Session激活消息 | 人工确认基站和核心网允许的TAC是否不匹配：1 通过GNBTRACKINGAREA:TAC查询基站配置的TAC或者SIB1中查询基站下发的TAC；2 Registration Accept中查看核心网下发的TAC列表（该消息为NAS消息，基站无法查看，需要在核心网或终端侧查看）3 步骤1查询的TAC未在步骤2的列表中 | The TAC configuration is incorrect. | 核心网Registration Accept消息中TAC列表未包含基站侧配置的TAC导致UE校验未发起PDU Session激活消息
Event | Event_Access_SA_130 | 核心网未配置TAC导致拒绝PDU Session建立 | 终端侧或核心网侧日志确认：1、终端侧发送了PDU SESSION ESTABLISHMENT REQUEST给AMF，在基站侧看到是UL NAS消息2、AMF发送了PDU SESSION ESTABLISHMENT REJECT，在基站侧看到是DL NAS消息3、核心网检查配置确认未配置TAC | The CN does not configure the TAC. As a result， the PDU Session setup is rejected. | 核心网未配置TAC导致拒绝PDU Session建立
Event | Event_Access_SA_131 | TUE没有进行PDU Session设置 | TUE没有进行PDU参数配置 | PDU Session is not set up on the TUE. | TUE没有进行PDU Session设置
Event | Event_Access_SA_132 | 终端侧无APN设置不发起PDU Session建立请求，或设置APN错误导致核心网校验不发起PDU Session建立 | 人工确认：在终端侧确认APN设置，若出现下述情况则会出现异常1、 没有匹配默认APN；2、 匹配的默认APN 配置了IPv6类型（当前核心网对ipv6存在兼容性问题，因此建议apn默认配置为Ipv4）；3、 SA网络的APN与手机设置的默认APN不一致（包括大小写） | When no APN is configured on the UE， the PDU Session setup request is not initiated or the APN is incorrectly set. As a result， the core network verification does not initiate the PDU Session setup. | 终端侧无APN设置不发起PDU Session建立请求，或设置APN错误导致核心网校验不发起PDU Session建立
Event | Event_Access_SA_133 | 终端侧无APN设置不发起PDU Session建立请求，或设置APN错误导致核心网校验不发起PDU Session建立 | 人工确认：在终端侧确认APN设置，若出现下述情况则会出现异常1、 没有匹配默认APN；2、 匹配的默认APN 配置了IPv6类型（当前核心网对ipv6存在兼容性问题，因此建议apn默认配置为Ipv4）；3、 SA网络的APN与手机设置的默认APN不一致（包括大小写） | When no APN is configured on the UE， the PDU Session setup request is not initiated or the APN is incorrectly set. As a result， the core network verification does not initiate the PDU Session setup. | 终端侧无APN设置不发起PDU Session建立请求，或设置APN错误导致核心网校验不发起PDU Session建立
Event | Event_Access_SA_134 | RNL原因（N.QosFlow.FailEst.RNL>0） | 检查话统，N.QosFlow.FailEst.RNL > 0 | RNL Cause | RNL原因（N.QosFlow.FailEst.RNL>0）
Event | Event_Access_SA_135 | 安全模式配置失败（N.QosFlow.FailEst.SecurModeFail>0） | 检查话统，N.QosFlow.FailEst.SecurModeFail > 0 | N.QosFlow.FailEst.SecurModeFail | 安全模式配置失败（N.QosFlow.FailEst.SecurModeFail>0）
Event | Event_Access_SA_136 | 核心网在TAU场景处理异常（所有安全模式失败场景都是MOSIG） | 1.根据UU/NG标口或CHR分析，安全模式失败的用户全部是TAU用户2.MME侧在恶化时间点有操作或异常 | MME error in TAU procedure (all failures were MoSig type) | 核心网在TAU场景处理异常（所有安全模式失败场景都是MOSIG）
Event | Event_Access_SA_137 | TOP终端（失败的都是相同的UE能力信息） | 分析其UE能力，如果相同的TOP1的UE能力占比失败的70%以上 | TOP terminal(all failures got same UE capability) | TOP终端（失败的都是相同的UE能力信息）
Event | Event_Access_SA_138 | 无线资源申请失败导致失败(N.QosFlow.FailEst.NoRadioRes>0) | 检查话统：N.QosFlow.FailEst.NoRadioRes>0检查NG口跟踪：NGAP_PDU_SESSION_RSRC_SETUP_RSP消息中携带Cause信元 No Radio Resource Available | No Radio resource failure | 无线资源申请失败导致失败(N.QosFlow.FailEst.NoRadioRes>0)
Event | Event_Access_SA_139 | N.RRC.SetupReqFail.Rej.NoRsrc-资源分配失败导致RRC建立拒绝 | N.RadioRes.AllocFail.BBRes -分配基带用户资源失败 | NONE | N.RRC.SetupReqFail.Rej.NoRsrc-资源分配失败导致RRC建立拒绝
Event | Event_Access_SA_140 | N.RRC.SetupReqFail.Rej.NoRsrc-资源分配失败导致RRC建立拒绝 | N.RadioRes.AllocFail.UserNum-用户数规格资源受限 | NONE | N.RRC.SetupReqFail.Rej.NoRsrc-资源分配失败导致RRC建立拒绝
Event | Event_Access_SA_141 | N.RRC.SetupReqFail.Rej.NoRsrc-资源分配失败导致RRC建立拒绝 | N.RadioRes.AllocFail.PDCCH-分配PDCCH资源失败 | NONE | N.RRC.SetupReqFail.Rej.NoRsrc-资源分配失败导致RRC建立拒绝
Event | Event_Access_SA_142 | N.RRC.SetupReqFail.Rej.NoRsrc-资源分配失败导致RRC建立拒绝 | N.RadioRes.AllocFail.PUCCH-分配PUCCH资源失败 | NONE | N.RRC.SetupReqFail.Rej.NoRsrc-资源分配失败导致RRC建立拒绝
Event | Event_Access_SA_143 | 等待UE响应超时（N.QosFlow.FailEst.UeNoReply>0） | 检查话统，N.QosFlow.FailEst.UeNoReply > 0 | N.QosFlow.FailEst.UeNoReply | 等待UE响应超时（N.QosFlow.FailEst.UeNoReply>0）
Event | Event_Access_SA_144 | 干扰导致 | CHR分析分析RSRP和SINR，确认主要是由于UL干扰导致 | Interference | 干扰导致
Event | Event_Access_SA_145 | 弱覆盖/操作 | 分析CHR日志，针对QosFlow建立失败部分，确认主要是由于弱覆盖导致属于RF问题，需要进行RF优化。 | Weak covarage/Operatoin | 弱覆盖/操作
Event | Event_Access_SA_146 | NR FDD场景，基站第一条重配消息中的searchSpaceOtherSystemInformation信元配置错误导致部分终端收到后校验不回响应消息，核心网此时下发QosFlow建立请求，基站无法建立 | 人工确认：1、5G侧查询版本信息为V100R016C00SPC160之前版本;2、LST NRCELL中DuplexMode为FDD;3、基站收到PDU Session Rsrc Setup Req消息，基站回复PDU Session Rsrc Setup Rsp携带原因值“radioNetwork=interaction-with-other-procedure”4、基站在此之前下发了 RRC_Conn_Recfg消息，但是未收到RRC_Conn_Recfg_Cmp，在RRC_CONN_RECFG信令中，搜索searchSpaceId=4，然而searchSpaceOtherSystemInformation为9。 |  | NR FDD场景，基站第一条重配消息中的searchSpaceOtherSystemInformation信元配置错误导致部分终端收到后校验不回响应消息，核心网此时下发QosFlow建立请求，基站无法建立
Event | Event_Access_SA_147 | 上下文建立过程中收到PDU Session建立请求导致QosFlow建立失败 | 以下条件同时满足：NG口查看基站已收到INIT CONTEXT SETUP REQ，还没有发送INIT ONTEXT SETUP RSP，在此过程中又收到核心网发送的PDU Sessin RSRC SETUP REQ，基站回复PDU Session RSRC SETUP RSP并携带原因值为interaction with other procedure. | NONE | 上下文建立过程中收到PDU Session建立请求导致QosFlow建立失败
Event | Event_Access_SA_148 | PDU Session ID重复导致QosFlow建立失败 | 以下条件同时满足：1、基站NG口回复PDU Session Rsrc Setup Rsp携带原因值“radioNetwork=multiple pdu session id instances”，获取与之对应的PDUSessionID信息2、检查在此次PDU Session建立之前的PDU Session Rsrc Setup Req消息或者INIT Context Setup Req中的PDUSessionID3、若第一步与第二步中的PDUSessionID重复，则满足此分支 | NONE | PDU Session ID重复导致QosFlow建立失败
Event | Event_Access_SA_149 | 网络不支持ims语音，终端未设置PS only，终端脱离NR，导致不响应基站下发的消息 | 以下条件同时满足：1、基站跟踪发现基站下发安全模式或UE能力查询或重配置消息后，没有收到终端的响应消息，1.5s左右基站发送上下文建立失败携带原因值为radio connection with ue lost2、CHR里可以看到用户SRB RLC达到最大重传3、检查终端设置未设置PS ONLY模式 | NONE | 网络不支持ims语音，终端未设置PS only，终端脱离NR，导致不响应基站下发的消息
Event | Event_Access_SA_150 | NRCellQciBearer 未配置或配置错误导致无法建立DRB承载 | 以下条件同时满足：1、检查NG口，NGAP_PDU_SESSION_RSRC_SETUP_RSP消息中的拒绝原因为failure-in-radio-interface-procedure。2、CHR中L3ChrPduSessionSetupSetupFail中的DcRecordInfo->DCInnerCause:CU_UEM_SEND_SETUP_PDCP_FAIL;3、诊断日志中CU_UEM_LOG_CODE为0x14F1，打印为get nrcell qcix bearer data failed(x为QCI，需要根据核心网配置确定)4 查看命令LST NRCELLQCIBEARER无对应QCI的配置。 | NONE | NRCellQciBearer 未配置或配置错误导致无法建立DRB承载
Event | Event_Access_SA_151 | NG链路信息错误导致，切片绑定的NGID对应的UpEpGroupId不能为无效值，20BSPC170版本，当切片绑定多个ngid的时候，从ngid小的值开始使用，如果对应的epgroupID是无效值，则选择NG链路失败。 | 以下条件同时满足：1、检查NG口，NGAP_PDU_SESSION_RSRC_SETUP_RSP消息中的拒绝原因为failure-in-radio-interface-procedure。2、检查切片对应的EPGROUP组，用户面EPGroupID为全F，GNBCUNG.UpEpGroupId=42949672953、CHR中，L3ChrPduSessionSetupFail->DcRecordInfo->DCInnerCause:CU_UEM_SND_NG_ALLOC_GTPU_REQ_ERROR | NONE | NG链路信息错误导致，切片绑定的NGID对应的UpEpGroupId不能为无效值，20BSPC170版本，当切片绑定多个ngid的时候，从ngid小的值开始使用，如果对应的epgroupID是无效值，则选择NG链路失败。
Event | Event_Access_SA_152 | Non-GBR承载场景下友商核心网没有携带PDUSession AMBR(协议38.413规定该场景下必须要携带该信元)，友商核心网实现不符合协议导致QosFlow建立失败 | 以下条件同时满足：1、检查NG口，NGAP_PDU_SESSION_RSRC_SETUP_RSP消息中的拒绝原因为protocal-sematic-error。2、对于non-gbr的QOSFLOW（QCI=5，6，7，8，9，69，70，79），其NGAP_PDU_SESSION_RSRC_SETUP_REQ请求中没有携带pduSessionAggregateMaximumBitRateDL/UL信元 | NONE | Non-GBR承载场景下友商核心网没有携带PDUSession AMBR(协议38.413规定该场景下必须要携带该信元)，友商核心网实现不符合协议导致QosFlow建立失败
Event | Event_Access_SA_153 | TNL原因(N.QosFlow.FailEst.TNL>0) | 以下条件满足一个即可：1. 分析NG标口日志，基站在NGAP_PDU_SESSION_RSRC_SETUP_RSP或者NGAP_INIT_CONTEXT_SETUP_FAIL消息中携带cause:transport-resource-unavailable2. 检查话统：N.QosFlow.FailEst.TNL > 0 | TNL Cause | TNL原因(N.QosFlow.FailEst.TNL>0)
Event | Event_Access_SA_154 | gNBNG用户面传输链路异常导致 | 以下条件同时满足：1. 检查5G基站配置GTPU:STATICCHK是enable2. 查看NGAP_PDU_SESSION_RSRC_SETUP_REQ中携带的核心网的IP地址2. 告警日志中存在ALM-25952 用户面承载链路故障告警或ALM-25954 用户面故障告警，且DctTranferInfo.业务类型=gNBNG | The transmission link is abnormal. | gNBNG用户面传输链路异常导致
Event | Event_Access_SA_155 | 未配置对应的gNBNG用户面链路 | 检查NG口NGAP_PDU_SESSION_RSRC_SETUP_REQ携带的GNBNG地址，在5G配置中USERPLANEPEER配置中不存在。 | NONE | 未配置对应的gNBNG用户面链路
Event | Event_Access_SA_156 | 用户面没有配置EPGroup | 1、检查NG口NGAP_PDU_SESSION_RSRC_SETUP_REQ携带的GNBNG地址；2、USERPLANPEER检查第一步中获取的IP地址对应的UPPEERID3、在EPGROUP中查找是否有将第二步获取的UPPEERID在EPGROUP中配置 | EPGroup is not configured on the user plane. | 用户面没有配置EPGroup
Event | Event_Access_SA_157 | 下行传输资源不足QosFlow.FailEst.TNL.DLRes>0 | 检查话统N.QosFlow.FailEst.TNL.DLRes>0 | The DL transmission resource configuration is too small | 下行传输资源不足QosFlow.FailEst.TNL.DLRes>0
Event | Event_Access_SA_158 | 上行传输资源不足N.QosFlow.FailEst.TNL.ULRes>0 | 检查话统N.QosFlow.FailEst.TNL.ULRes>0 | The UL transmission resource configuration is too small | 上行传输资源不足N.QosFlow.FailEst.TNL.ULRes>0
Event | Event_Access_SA_159 | 核心网携带NG-U地址为全0导致QosFlow建立失败 | 检查NG口INIT CONTEXT SETUP REQ或者INIT CONTEXT SETUP REQ中携带的传输地址为全0 | NONE | 核心网携带NG-U地址为全0导致QosFlow建立失败
Event | Event_Access_SA_160 | 基站不允许在不同的EP组中使用相同的本端和对端IP地址建立用户面链路。改造切片前，如果NG口对端IP已经配置在一个EPGroup组，改造切片后，同样的IP需要配置到不同的EPGroup组，否则会导致对应的EPGroup组下无法添加对应的IP，用户因为传输资源不可用而接入失败。 | 以下条件同时满足：1. 分析NG标口日志，基站在NGAP_PDU_SESSION_RSRC_SETUP_RSP或者NGAP_INIT_CONTEXT_SETUP_FAIL消息中携带cause:transport-resource-unavailable2. 检查话统：N.QosFlow.FailEst.TNL > 03. 获得NGAP_PDU_SESSION_RSRC_SETUP_RSP或者NGAP_INIT_CONTEXT_SETUP_FAIL消息中的S-NSSAI->sD和sST值，以及PLMNIdentity，在GNBCUNGNS中获得gNBCuNgId.4.获得NGAP_PDU_SESSION_RSRC_SETUP_RSP或者NGAP_INIT_CONTEXT_SETUP_FAIL消息中的地址，在USERPLANEPEER配置中，获得对应地址的UPPEERID，最终获得EPGROUPID.5.在GNBCUNG配置中检查gNBCuNgId与UpEpGroupId不一致 | NONE | 基站不允许在不同的EP组中使用相同的本端和对端IP地址建立用户面链路。改造切片前，如果NG口对端IP已经配置在一个EPGroup组，改造切片后，同样的IP需要配置到不同的EPGroup组，否则会导致对应的EPGroup组下无法添加对应的IP，用户因为传输资源不可用而接入失败。
Event | Event_Access_SA_161 | 21A基站BUG，开启切片后，如果修改TAC值，会导致基站切片信息更新错误，PDU SESSION建立失败，失败原因为传输资源不可用 | 以下条件同时满足：1、 基站开启切片功能，并配置切片；GNBTANS;2、 在线修改TAC“MOD GNBTRACKINGAREA: TrackingAreaId=0， Tac=xxx;”；3、 NR基站版本：21A当前在网所有版本；4、 切片用户接入成功后触发PDU SESSION建立 | NONE | 21A基站BUG，开启切片后，如果修改TAC值，会导致基站切片信息更新错误，PDU SESSION建立失败，失败原因为传输资源不可用
Event | Event_Access_SA_162 | AMF原因(N.QosFlow.FailEst.AMF>0) | 检查话统，N.QosFlow.FailEst.AMF > 0 | AMF Cause | AMF原因(N.QosFlow.FailEst.AMF>0)
Event | Event_Access_SA_163 | AMF携带PDU Session AMBR值超大 | 1、NGAP_PDU_SESSION_RSRC_SETUP_RSP消息，其中携带Cause信元“Abstract syntax error reject”2、检查NG口，NGAP_PDU_SESSION_RSRC_SETUP_REQ消息中的pduSessionAggregateMaximumBitRateDL/pduSessionAggregateMaximumBitRateUL大于4000000000000（协议定义的BitRate最大值）则满足条件。 | NONE | AMF携带PDU Session AMBR值超大
Event | Event_Access_SA_164 | AMF携带PDU Session AMBR值为0 | 检查NG口，NGAP_PDU_SESSION_RSRC_SETUP_REQ消息中的pduSessionAggregateMaximumBitRateDL/pduSessionAggregateMaximumBitRateUL=0则满足条件。 | NONE | AMF携带PDU Session AMBR值为0
Event | Event_Access_SA_165 | 基站最大完整性保护速率校验导致PDU Session建立失败 | 1、检查NG口跟踪：NGAP_PDU_SESSION_RSRC_SETUP_RSP消息中携带Cause信元 radioNetwork:ue-max-integrity-protected-data-rate-reason2、检查NG口跟踪：NGAP_PDU_SESSION_RSRC_SETUP_REQ消息中携带securityIndication指示，并且integrityProtectionIndication为required，检查maximumIntegrityProtectedDataRate 小于pDUSessionAggregateMaximumBitRate，则满足条件。 | NONE | 基站最大完整性保护速率校验导致PDU Session建立失败
Event | Event_Access_SA_166 | AMF携带ARP为0 | 检查NG口，NGAP_PDU_SESSION_RSRC_SETUP_REQ消息中的priorityLevelARP=0则满足条件。 | NONE | AMF携带ARP为0
Event | Event_Access_SA_167 | AMF未携带uEAggregateMaximumBitRate | 1、NGAP_PDU_SESSION_RSRC_SETUP_RSP消息，其中携带Cause信元“Abstract syntax error reject”2、检查NG口，NGAP_PDU_SESSION_RSRC_SETUP_REQ消息中没有携带uEAggregateMaximumBitRate。 | NONE | AMF未携带uEAggregateMaximumBitRate
Event | Event_Access_SA_168 | CPE Pro存在已知问题，当CPE Pro在空闲态收到paging，会在短时间内（60ms左右）发起两次接入，核心网会在第一次接入流程中，在Qos flow建立的时候会发起释放。 | 以下条件同时满足：1、Ng口跟踪中，在NGAP_INIT_CONTEXT_SETUP_REQ后，未收到NGAP_INIT_CONTEXT_SETUP_RSP之前，收到核心网发起的NGAP_UE_CONTEXT_REL_CMD，释放原因为normal-release;2、基站侧发起NGAP_INIT_CONTEXT_SETUP_FAIL，释放原因为interaction-with-other-procedure;3 、UU口跟踪中，同样一个5G-S-TMSI，在60ms内，发起了2次RRC_SETUP_REQ;4 、终端为CPE PRO. | NONE | CPE Pro存在已知问题，当CPE Pro在空闲态收到paging，会在短时间内（60ms左右）发起两次接入，核心网会在第一次接入流程中，在Qos flow建立的时候会发起释放。
Event | Event_Access_SA_169 | AMF原因(N.QosFlow.FailEst.AMF>0) | 检查NG口，NGAP_PDU_SESSION_RSRC_SETUP_REQ消息中的priorityLevelARP=0则满足条件。 | AMF Cause | AMF原因(N.QosFlow.FailEst.AMF>0)
Event | Event_Access_SA_170 | 核心网在上下文建立请求中同时建立5QI 5和5QI 1，20B使用R15协议，由于协议规定不能在初始上下文建立请求中携带5QI 1基站直接回复上下文建立失败，携带的原因是EPSB触发。但是基站侧未在N.QosFlow.Est.Att.EPSFB中统计，仅仅统计在N.QosFlow.Est.Att，导致QOS建立成功率低 | 以下条件同时满足：检查NG口，NGAP_PDU_SESSION_RSRC_SETUP_REQ或者NGAP_INIT_CONTEXT_SETUP_REQ消息中携带fiveQI=1的信元则满足条件。 | NONE | 核心网在上下文建立请求中同时建立5QI 5和5QI 1，20B使用R15协议，由于协议规定不能在初始上下文建立请求中携带5QI 1基站直接回复上下文建立失败，携带的原因是EPSB触发。但是基站侧未在N.QosFlow.Est.Att.EPSFB中统计，仅仅统计在N.QosFlow.Est.Att，导致QOS建立成功率低
Event | Event_Access_SA_171 | 核心网下发PDUSession建立请求给基站，但是携带的FiveQI：9基站侧已经建立成功过，无法再重复建立，所以给核心网回复建立失败携带原因值为MULTIPE_PDU_SESSION_IN_INST | 以下条件同时满足：1 检查NG口，核心网多次下发NGAP_PDU_SESSION_RSRC_SETUP_REQ或者NGAP_INIT_CONTEXT_SETUP_REQ消息，其中携带fiveQI均相同，最早的消息已经建立成功2 NGAP_PDU_SESSION_RSRC_SETUP_RSP或者NGAP_INIT_CONTEXT_SETUP_FAIL消息中携带原因值为MULTIPE_PDU_SESSION_IN_INST | NONE | 核心网下发PDUSession建立请求给基站，但是携带的FiveQI：9基站侧已经建立成功过，无法再重复建立，所以给核心网回复建立失败携带原因值为MULTIPE_PDU_SESSION_IN_INST
Event | Event_Access_SA_172 | 上行弱覆盖导致终端上报的UE能力消息基站没有收到。 | 以下条件同时满足：1 检查NG口，UE能力查询和安全加密重配终端没有回应，核心网4秒后发起释放，释放原因是normal-rel2 CHR中失败用户的MSG3 RSRP在-125dbm以下（L2UserChr->L2_USER_KEY_ACCESS_INFO->SUSRFirstAvgRsrp） | NONE | 上行弱覆盖导致终端上报的UE能力消息基站没有收到。
Event | Event_Access_SA_173 | 紧急呼叫回落导致QosFlow建立失败（N.QosFlow.FailEst.EmcFB>0） | 检查话统，N.QosFlow.FailEst.EmcFB>0紧急呼叫回落在初始上下文建立请求消息中携带PDU Session Resource Setup Request List | NONE | 紧急呼叫回落导致QosFlow建立失败（N.QosFlow.FailEst.EmcFB>0）
Event | Event_Access_SA_174 | 基站配置了到同一个AMF的多条SCTP链路导致异常 | 以下条件同时满足：1、通过DSP GNBCUNGINTERFACE查询发现，建立失败的NG接口，原因打印为GUAMI冲突2、联系核心网确认基站配置了多个到同一个AMF的多条SCTP链路，导致多条链路的互相闪断 | NONE | 基站配置了到同一个AMF的多条SCTP链路导致异常
Event | Event_Access_SA_175 | 核心网未下发寻呼消息到基站 | N.Paging.NG.Rx N.Paging.UU.Ue.Num | NONE | 核心网未下发寻呼消息到基站
Event | Event_Access_SA_176 | 触发场景：同时满足如下条件低概率触发：1) SA组网或者NSA_SA组网；2) 5G核心网为华为设备，且UNC产品为20.3.3.18之前版本。3）如果核心网下同时有E//厂家5G基站，则问题发生概率稍大；如果只有华为5G基站，问题发生概率小 | 以下条件同时满足：1、确认对端5G核心网是华为设备，且对应UNC产品为20.3.3.18之前版本。2、确认核心网是否开启精准寻呼，如果开启，需要找核心网排查；如果未开启，则基站侧查询话统（N.Paging.NG.Rx），并对相同时间、同一个TAC范围内按小区维度进行统计求和。如果部分小区明显高于平均水平、另外一些小区明显低于平均水平，基本判断存在该问题，联系AMF分析内部打印确认。如果仅仅存在一些小区低于平均水平，则可能是存在传输丢包，可优先排查NG告警。 | NONE | 触发场景：同时满足如下条件低概率触发：1) SA组网或者NSA_SA组网；2) 5G核心网为华为设备，且UNC产品为20.3.3.18之前版本。3）如果核心网下同时有E//厂家5G基站，则问题发生概率稍大；如果只有华为5G基站，问题发生概率小
Event | Event_Access_SA_177 | 基站未下发寻呼消息给终端 | N.Paging.NG.Rx N.Paging.UU.Ue.Num | NONE | 基站未下发寻呼消息给终端
Event | Event_Access_SA_178 | 基站流控导致的NG接口Paging消息丢弃N.Paging.Ng.Msg.Disc.FlowCtrl >0 | N.Paging.Ng.Msg.Disc.FlowCtrl >0 | NONE | 基站流控导致的NG接口Paging消息丢弃N.Paging.Ng.Msg.Disc.FlowCtrl >0
Event | Event_Access_SA_179 | 基站流控导致的Xn接口Paging消息丢弃N.Paging.Xn.Msg.Disc.FlowCtrl >0 | N.Paging.Xn.Msg.Disc.FlowCtrl >0 | NONE | 基站流控导致的Xn接口Paging消息丢弃N.Paging.Xn.Msg.Disc.FlowCtrl >0
Event | Event_Access_SA_180 | 小区PCH拥塞丢弃的寻呼用户个数 N.Paging.Dis.PchCong >0 | 检查话统N.Paging.Dis.PchCong >0 | NONE | 小区PCH拥塞丢弃的寻呼用户个数 N.Paging.Dis.PchCong >0
Event | Event_Access_SA_181 | 华为核心网UNC产品存在缺陷，在AMF处理Error Indication消息时概率性出现异常，导致Paging消息发送给错误的基站 | NONE | NONE | 华为核心网UNC产品存在缺陷，在AMF处理Error Indication消息时概率性出现异常，导致Paging消息发送给错误的基站
Event | Event_Access_SA_182 | 接入时延问题 | NONE | NONE | 接入时延问题
Event | Event_Access_SA_183 | 等待UE响应超时 | NONE | N.QosFlow.FailEst.UeNoReply | 等待UE响应超时
Event | Event_Access_SA_184 | 打开PUSCH占用PRACH资源开关 | NONE | Turn on the switch for PRACH resources occupied by the PUSCH. | 打开PUSCH占用PRACH资源开关
Event | Event_Access_SA_185 | 5G小区随机接入失败 | NONE | 5G Random access failure | 5G小区随机接入失败
Event | Event_Access_SA_186 | 基站发起INIT_UE_MSG后，核心网直接发起了nas:deregister的UE_CONTEXT_REL_CMD释放。 | NONE | NONE | 基站发起INIT_UE_MSG后，核心网直接发起了nas:deregister的UE_CONTEXT_REL_CMD释放。
Event | Event_Access_SA_187 | QosFlow建立失败 | NONE | QosFlow setup failure | QosFlow建立失败
Event | Event_Access_SA_188 | Protocol原因 | NONE | Protocol cause | Protocol原因
Event | Event_Access_SA_189 | 基站发起INIT_UE_MSG后，核心网直接发起了Normal-release的UE_CONTEXT_REL_CMD释放。 | NONE | NONE | 基站发起INIT_UE_MSG后，核心网直接发起了Normal-release的UE_CONTEXT_REL_CMD释放。
Event | Event_Access_SA_190 | 上下文建立失败 | NONE | Context setup failure | 上下文建立失败
Event | Event_Access_SA_191 | UE无响应(N.QosFlow.FailEst.NsNotSupported>0) | NONE | N.QosFlow.FailEst.NsNotSupported | UE无响应(N.QosFlow.FailEst.NsNotSupported>0)
Event | Event_Access_SA_192 | 因为传输资源不可用原因导致的PDU Session建立失败或者初始上下文建立失败 | NONE | NONE | 因为传输资源不可用原因导致的PDU Session建立失败或者初始上下文建立失败
Event | Event_Access_SA_193 | 安全模式配置失败 | NONE | N.QosFlow.FailEst.SecurModeFail | 安全模式配置失败
Event | Event_Access_SA_194 | 基站没有收到核心网下发的上下文建立请求 | NONE | NONE | 基站没有收到核心网下发的上下文建立请求