## Sheet1
label | nodeID | event | method | descriptionEN | descriptionCN
Fault;Event | Event_Drop_NSA_1 | NSA掉话 | NONE | NSA Call Drop | NSA掉话
Event | Event_Drop_NSA_2 | 5G触发的释放 | 如下条件满足其中1个即可：1.4G X2接口信令跟踪，5G给4G发送SgNB Release Required消息2.5G X2接口信令跟踪，5G给4G发送SgNB Release Required消息3.5G话统N.NsaDc.SgNB.AbnormRel不为0 | 5G initiates the release | 5G触发的释放
Event | Event_Drop_NSA_3 | 下行RLC最大重传导致掉话 | 如下条件满足其中1个即可：1.4G X2接口信令跟踪，5G给4G发送SGNB_REL_REQUIRED消息，原因值radio-connection-with-UE-lost(43)2.5G X2接口信令跟踪，5G给4G发送X2AP_SGNB_REL_REQUIR消息，原因值radio-connection-with-UE-lost(43)3.5G话统N.NsaDc.SgNB.AbnormRel.Radio.UeLost有统计；4.5G CHR日志中，查找L3ChrDuAbnormalRel->InnerAbnormalEvent->RadioFailureInfo->RadioFailureAbnormalMsg->MsgType=RLC_L3_UNRESTORED_IND(8199)的Call ID记录数量>0 | Call drop due to the downlink maximum number of RLC retransmissions is reached | 下行RLC最大重传导致掉话
Event | Event_Drop_NSA_4 | 下行或上行高误码 | 如下两个条件（下行误码高或者上行误码高）满足其中1个即可：1.下行误码高：1).话统计算平均下行IBLER/RBLER/重传率 > 50%；平均重传率：（N.DL.SCH.QPSK.TB.Retrans+N.DL.SCH.16QAM.TB.Retrans+N.DL.SCH.64QAM.TB.Retrans+N.DL.SCH.256QAM.TB.Retrans)/(N.DL.SCH.QPSK.TB+N.DL.SCH.16QAM.TB+N.DL.SCH.64QAM.TB+N.DL.SCH.256QAM.TB)平均IBLER：（N.DL.SCH.QPSK.ErrTB.Ibler+N.DL.SCH.16QAM.ErrTB.Ibler+N.DL.SCH.64QAM.ErrTB.Ibler+N.DL.SCH.256QAM.ErrTB.Ibler)/(N.DL.SCH.QPSK.TB+N.DL.SCH.16QAM.TB+N.DL.SCH.64QAM.TB+N.DL.SCH.256QAM.TB)平均RBLER：（N.DL.SCH.QPSK.ErrTB.Rbler+N.DL.SCH.16QAM.ErrTB.Rbler+N.DL.SCH.64QAM.ErrTB.Rbler+N.DL.SCH.256QAM.ErrTB.Rbler)/(N.DL.SCH.QPSK.TB+N.DL.SCH.16QAM.TB+N.DL.SCH.64QAM.TB+N.DL.SCH.256QAM.TB)或者 2）.通过CHR事件：L2_USERCHR_DLSCH_HISTORY_INFO下记录的(HarqState0_NACK+HarqState0_DTX)/PdschSchSum > 50% 可以认为是下行误码过高。2.上行误码：1）.话统计算平均上行RBLER/重传率 > 50%；平均重传率：（N.UL.SCH.HalfPiBPSK.TB.Retrans+N.UL.SCH.QPSK.TB.Retrans+N.UL.SCH.16QAM.TB.Retrans+N.UL.SCH.64QAM.TB.Retrans+N.UL.SCH.256QAM.TB.Retrans)/(N.UL.SCH.HalfPiBPSK.TB+N.UL.SCH.QPSK.TB+N.UL.SCH.16QAM.TB+N.UL.SCH.64QAM.TB+N.UL.SCH.256QAM.TB)平均RBLER：（N.UL.SCH.HalfPiBPSK.ErrTB.Rbler+N.UL.SCH.QPSK.ErrTB.Rbler+N.UL.SCH.16QAM.ErrTB.Rbler+N.UL.SCH.64QAM.ErrTB.Rbler+N.UL.SCH.256QAM.ErrTB.Rbler)/(N.UL.SCH.HalfPiBPSK.TB+N.UL.SCH.QPSK.TB+N.UL.SCH.16QAM.TB+N.UL.SCH.64QAM.TB+N.UL.SCH.256QAM.TB)或者2).通过CHR事件：L2_USERCHR_ULSCH_HISTORY_PUSCH_SLOT_INFO下记录的（PuschCrcNackCnt+PuschCrcDtxCnt)/PuschSchSum > 50% 可以认为上行误码过高。 | High BLER on downlink or uplink | 下行或上行高误码
Event | Event_Drop_NSA_5 | 弱覆盖 | 如下两个条件满足其中1个即可：1.下行弱覆盖：终端侧probe日志，SSB RSRP < -115dBm；2.上行弱覆盖：5G CHR日志中，L2_USERCHR_SUSRCQISINR_INFO下，取SrsRsrpMeasWriteIndex对应的那组RLCREXSUSRSRP_ARRAY，并且从这组开始，倒数连续三个组里的sSrsRsrp平均值<=-13000； | Weak Coverage | 弱覆盖
Event | Event_Drop_NSA_6 | 外部干扰 | 如下两个条件满足其中1个即可：1.下行干扰：1）. 如果有终端侧日志，在没有信号强度更好或相当的同频邻区干扰时，SSB RSRP > -120dBm 且 SSB SINR < 0dB，或者平均CQI低于4；或者 2）. 话统“N.ChMeas.CQI.SingleCW.0~N.ChMeas.CQI.SingleCW.15”加权平均小于4。CSI RSRP > -120dBm 且 CSI SINR < 0dB；2.上行干扰：1）. CHR判断方法：5G CHR日志中，L2_USERCHR_SUSRCQISINR_INFO下，取SrsRsrpMeasWriteIndex对应的那组RLCREXSUSRSRP_ARRAY，并且从这组开始，倒数连续三个组里的sSrsRsrp平均值>-12000并且L2_USERCHR_SUSRCQISINR_INFO下，取SrsSinrMeasWriteIndex对应那组RLCREXSUSRSIN_ARRAY，从这组开始，倒数连续三个组里的SrsSinr平均值<0；或者 2）. 话统判断方法：N.UL.NI.Avg>-100或N.UL.NI.Min>-105 | External interference | 外部干扰
Event | Event_Drop_NSA_7 | 同频切换门限过大 | 同时满足：1.5G配置文件，查询测试QCI使用的测量公共参数组NRCellQciBearer.IntraFreqHoMeasGroupId：LST NRCELLQCIBEARER: NrCellId=X， Qci=X; 2.5G配置文件，查询该参数组里的同频切换门限（RsrpOffset）和切换迟滞（Hysteresis）之和是否大于10，即5dB。LST NRCellQciBearer: IntraFreqHoMeasGroupId=X， MeasurementEventType=INTRA_FREQ_EVENT_A3; | The intra-frequency handover threshold is too large. | 同频切换门限过大
Event | Event_Drop_NSA_8 | 未配置邻区导致不切换 | 同时满足：1、LTE UU跟踪收到RRC_UL_INFO_TANSF_MRDC后1s内，X2接口没有收到gNB发的SGNB_MOD_REQUIRED或者SGNB_CHANGE_REQUIRED；2、LTE UU跟踪查询RRC_UL_INFO_TANSF_MRDC里携带的PCI， 在5G配置文件中，没有配置外部小区NREXTERNALNCELL或者没有配置邻区NRCELLRELATION； | Handovers are not triggered because neighboring cells are not configured | 未配置邻区导致不切换
Event | Event_Drop_NSA_9 | 4G侧回复拒绝导致不切换 | 以下任一条件满足：1、X2接口收到gNB发的SGNB_MOD_REQUIRED后，并且包含信元：rrcReconfiguration->CellGroupConfig->spCellConfig->reconfigurationWithSync->spCellConfigCommon->physCellId，空口没有下发RRC_CONN_RECFG，直接给gNB回复SGNB_MOD_REFUSE；2、X2接口收到gNB发的SGNB_CHANGE_REQUIRED后，X2没有发起SGNB_ADD_REQ，直接给gNB回复SGNB_CHANGE_REFUSE； | LTE reject 5G Handover Change Request | 4G侧回复拒绝导致不切换
Event | Event_Drop_NSA_10 | 5G目标站准备失败导致不切换 | X2跟踪，LTE收到源gNB发的SGNB_CHANGE_REQUIRED后，向目标gNB发出SGNB_ADD_REQ，没有收到SGNB_ADD_REQ_ACK;或者收到SGNB_ADD_REQ_REJ; | 5G target site handover prepare failure | 5G目标站准备失败导致不切换
Event | Event_Drop_NSA_11 | SRS周期过小，基站没有配置SRS资源导致无法进行TA调整，移动场景下掉话 | 以下任一条件满足：1.配置文件核查，NRDUCellRsvd.RsvdParam37不为0;2.UU口跟踪，基站给UE发的RRC_CONN_RECFG消息里不携带SRS(SRS-Config信元下是空的，不包含srs-ResourceSetToAddModList和srs-ResourceToAddModList)，由于删除了SRS，基站无法测量TA并下发TA调整，导致下行链路或上行链路解调出错，最终X2接口跟踪，gNB发SGNB_REL_REQUIRED，携带原因值：radio-connection-with-UE-Lost3. UU口跟踪，基站给UE发的RRC_CONN_RECFG消息里释放了SRS资源（包含信元srs-ResourceSetToReleaseList和srs-ResourceToReleaseList）。由于SRS没有配置，基站无法测量TA并下发TA调整，导致下行链路或上行链路解调出错，X2接口跟踪，最终gNB发SGNB_REL_REQUIRED，携带原因值：radio-connection-with-UE-Lost | SRSperiod too small，TA adjustment cannot be performed because the gNB is not configured with SRS resources. As a result， call drops occur in mobile scenarios. | SRS周期过小，基站没有配置SRS资源导致无法进行TA调整，移动场景下掉话
Event | Event_Drop_NSA_12 | SRS资源残留导致，基站没有配置SRS资源导致无法进行TA调整，移动场景下掉话 | 以下条件同时满足：1. 配置文件核查，NRDUCELLQCIBEARER.UeInactivityTimer为0;2. 初始接入时X2AP信令消息，SGNB_ADD_REQ_ACK中没有SRS资源(SRS-Config信元下是空的，不包含srs-ResourceSetToAddModList和srs-ResourceToAddModList)，由于删除了SRS，基站无法测量TA并下发TA调整，导致下行链路或上行链路解调出错，最终X2接口跟踪，gNB发SGNB_REL_REQUIRED，携带原因值：radio-connection-with-UE-Lost3. X2AP信令消息，SGNB_ADD_REQ_ACK中没有SRS资源； | Residual SRS resources cause the TA adjustment to fail because the gNodeB is not configured with SRS resources. As a result， service drops occur in mobility scenarios. | SRS资源残留导致，基站没有配置SRS资源导致无法进行TA调整，移动场景下掉话
Event | Event_Drop_NSA_13 | 特定传播环境导致定时偏差，超CP | （不能工具化）同时满足：1、终端probe日志侧存在DCI漏检；或上、下行高误码；CHR日志中看到下行调度或上行调度的HARQ反馈大部分是NACK或DTX（L2_USERCHR_DLSCH_HISTORY_INFO>>HarqState0_DTX/HarqState0_NACKL2_USERCHR_ULSCH_HISTORY_PUSCH_SLOT_INFO>>PuschCrcDtxCnt/PuschCrcNackCnt）2、终端Probe上查看CPE的CP Information有很多大于2343ns的统计；3、参考L5 下行或上行高误码 节点排除参数配置错误，弱覆盖，干扰等问题后； | Timing offset and exceeding CP caused by a specific wireless propagation environment | 特定传播环境导致定时偏差，超CP
Event | Event_Drop_NSA_14 | UE距离天线过近，功率饱和导致误码高 | 同时满足：1、上行或下行误码高；（判断方法参考L5 下行或上行高误码）2、观察UE侧probe日志SSB RSRP大于 -60dBm | The UE is too close to the antenna， and the power is saturated. As a result， bit errors are high. | UE距离天线过近，功率饱和导致误码高
Event | Event_Drop_NSA_15 | mate20x联合附着但核心网不支持CS域 | 同时满足：1、上行或下行误码高；（判断方法参考L5 下行或上行高误码）2、LTE侧S1接口信令可以看到10s为周期，4次的S1AP_UL_NAS_TRANSF消息，然后LTE触发S1AP_UE_CONTEXT_REL_REQ原因值为radio-connection-with-ue-lost； | The Mate20X trigger the combined-attach but core network not support caused the NR drop | mate20x联合附着但核心网不支持CS域
Event | Event_Drop_NSA_16 | 下行固定高RANK导致误码高NR掉话 | 同时满足：1、上行或下行误码高；（判断方法参考L5 下行或上行高误码）2、配置NRDuCellRsvdParam.RsvdU8Param67配置为非零。 | the RANK be fixed in configuration caused the NR released by high BLER | 下行固定高RANK导致误码高NR掉话
Event | Event_Drop_NSA_17 | TOP终端初始RANK1兼容性问题导致误码高NR掉话 | 以下条件同时满足时概率性出现:1、NR基站版本为V100R016C00SPC100版本；2、NR话统日志看掉话主要是“N.NsaDc.SgNB.AbnormRel.Radio.UeLost”指标原因；3、从5G CHR中查看，掉话的TMSI存在同一个TMSI | the DLInitRank RANK1 compatibility issue caused the NR released | TOP终端初始RANK1兼容性问题导致误码高NR掉话
Event | Event_Drop_NSA_18 | 基站与终端选阶表不一致 | 以下条件同时满足时概率性出现:1、LST SOFTWARE查看5G版本低于V100R015C10SPC130以及之前版本；2、上行或下行误码高；（判断方法参考L5节点中的“下行高误码”和“上行高误码”）；3、LTE切换RRC_CONN_RECF消息中重配NR BWP的downlinkBWP-ToAddModlist信源中没有携带mcs-table信元4、5G配置中，NRDUCELLALGOSWITCH.Dl256QamSwitch为On；5、信道条件较好，从Probe观测MCS 19阶以上，基站会选择256QAM； | gNB and UE use the difference MCS table | 基站与终端选阶表不一致
Event | Event_Drop_NSA_19 | 1T4R天选终端下行概率性全误码 | 基站版本为V100R015C10SPC170之前版本，以下条件同时满足时概率性出现:1、终端为1T4R天选终端，LTE UU口消息中RRC_UE_CAP_INFO消息中supportedSRS-TxPortSwitch为t1r2；2、下行全误码，（判断方法参考L5 下行或上行高误码）；3、小区接入用户数大于2个；4、LST NRDUCellTrp，其中TxRxMode为8T/32T/64T时； | There is a probability that all bit errors occur in the downlink of the 1T4R antenna selection terminal. | 1T4R天选终端下行概率性全误码
Event | Event_Drop_NSA_20 | 高速场景下终端不支持上行附加导频POS2版本处理异常导致掉话 | 以下条件同时满足:1、终端不支持上行附加导频POS2，LTE X2接口跟踪SGNB_ADD_REQ消息或者NR的X2接口跟踪里面X2AP_SGNB_ADD_REQ消息没有包含supportOneFlTwoAdditionalDmrsUl和supportTwoFlTwoAdditionalDmrsUl。即：表明终端只支持一个上行附加导频。2、NR配置文件核查，小区设置为高速小区，NRDUCELL.HighSpeedFlag设置为HIGH_SPEED；3、NR配置文件核查，NRDUCellPusch.UlAdditionalDmrsPos设置为POS2；4、NR基站版本为V100R016C10之前版本， | The UE not support UL POS2 in high speed cell senario caused the drop. | 高速场景下终端不支持上行附加导频POS2版本处理异常导致掉话
Event | Event_Drop_NSA_21 | OPPO终端不支持BWP0全带配置 | 以下条件同时满足:1、上行CRC全错；2、NRDUCellRsvdExt.RsvdParam42设置为1；3、OPPO终端接入； | OPPO UEs do not use the full-band configuration of BWP0. | OPPO终端不支持BWP0全带配置
Event | Event_Drop_NSA_22 | 边界保护算法导致下行高RANK | 以下条件同时满足:1、上行误码正常；2、下行高RANK并且下行高误码，同时观测到SRS Pre Sinr差（L2UserUcr->L2_USERCHR_TA_INFO->TaMeasArray->SrsSinr）；3、下行RLC最大重传原因为终端主动要求RLC重传，即 L2RlcChr->L2_USERCHR_RLC_RETX_INFO->ReTxReson为非0； | High Downlink Rank Due to the Border Protection Algorithm | 边界保护算法导致下行高RANK
Event | Event_Drop_NSA_23 | 时钟异常导致上行全误码 | 1、CHR观测，掉话时刻上行全误码，且误码原因为CRC TIMEOUT；2、基站同时存在 时钟参考源异常告警； | Clock abnormality causes upstream full bit errors | 时钟异常导致上行全误码
Event | Event_Drop_NSA_24 | SRS远端干扰导致上下行高误码 | 以下条件同时满足:1、上下行误码高；2、SRS的RSRP:L2UserUcr->L2_USERCHR_TA_INFO->TaMeasArray->SrsRsrp正常，但是pre SINR：L2UserUcr->L2_USERCHR_TA_INFO->TaMeasArray->SrsSinr非常差；3、抓取SRS时域上的信号，寻求干扰专家分析，确认是否来自远端干扰； | SRS Remote Interference Causes High Uplink and Downlink Bit Error Rates | SRS远端干扰导致上下行高误码
Event | Event_Drop_NSA_25 | 小区间SRS干扰导致上下行高误码 | 以下条件同时满足:1、掉话前上下行误码高；2、SRS的RSRP:L2UserUcr->L2_USERCHR_TA_INFO->TaMeasArray->SrsRsrp正常，但是pre SINR：L2UserUcr->L2_USERCHR_TA_INFO->TaMeasArray->SrsSinr非常差；也可以从L2 CEDT 跟踪 777和776中进行详细确认，如果SRS的PsotSinr和Presinr差异在15db以上，一般认为存在SRS干扰3、如果SRS周期自适应打开（NRDUCELLSRS：SRS_PERIOD_ADAPT_SW@SrsAlgoSwitch），相比于周期自适应关闭，会增加小区间用户SRS互相干扰的概率，导致掉话概率增加； | Inter-cell SRS interference leads to high uplink and downlink BLERs. | 小区间SRS干扰导致上下行高误码
Event | Event_Drop_NSA_26 | 上行持续误码并且上行MCS过高 | 1、在CHR中找到对应的CHR呼叫记录，L2UserChr->L2_USERCHR_RLC_RETX_INFO->RetxReason=0，代表基站收不到终端状态报告导致的RLC最大重传；2、掉话前持续上行误码，但是上行MCS选阶高，没有降低到0阶左右； | Continuous uplink bit errors and high uplink MCS index | 上行持续误码并且上行MCS过高
Event | Event_Drop_NSA_27 | 基站打开DC RM算法导致终端兼容性问题 | 1、RLC最大重传原因为终端主动要求的重传，CHR日志显示：L2RlcChr->L2_USERCHR_RLC_RETX_INFO->RetxReason为非0值，一般为4294967295；2、基站配置确认NRDUCELLRSVDEXT00@RSVDPARAM103=1;3、终端为海思芯片，且海思版本为B522之前版本会出现下行高误码现象； | UE compatibility problems occur when the DC RM algorithm is enabled on the NodeB. | 基站打开DC RM算法导致终端兼容性问题
Event | Event_Drop_NSA_28 | 传统室分场景终端上报PMI RANK2导致下行误码 | 1、传统室分场景，现网一般使用2T2R的RRU，但是实际上是单通道覆盖，理论上终端不应该上不RANK2;2、下行PMI全终端上报RANK2（CHR和TTI跟踪537均能判断），其中终端权值可以通过 537中weightTypeDlsh进行判定，RANK通过schRank字段进行判定；3、怀疑这种场景下，终端在这种场景下权值上报异常或实际解调能力较差导致下行高误码无法反馈状态报告； | Downlink bit errors occur when UEs report PMI rank 2 in traditional indoor distributed scenarios. | 传统室分场景终端上报PMI RANK2导致下行误码
Event | Event_Drop_NSA_29 | 基站开通BWP2后，部分终端出现兼容性问题，上行不发数导致上行高误码 | 1、基站开通BWP2，NRDUCellUePwrSaving.BwpPwrSavingSw@BWP2_SWITCH设置为ON；2、基站通过DCI方式通知终端BWP变更，537中BWPID字段可以观测；CHR中也可以通过L2UserUcr->L2userchrcomminfoarry->lastBWP也可以观测；3、从537跟踪观测，切换到BWP2后，上行调度（490）全部DTX，DRMS和SRS全部掉底； | After BWP2 is enabled on the eNodeB， some UEs encounter compatibility issues. As a result， no uplink data is transmitted， leading to a high uplink bit error rate. | 基站开通BWP2后，部分终端出现兼容性问题，上行不发数导致上行高误码
Event | Event_Drop_NSA_30 | CCE配比问题导致下行连续DTX | 1、判断掉话原因主要由于下行调度持续DTX导致，下行持续DTX，但是CCE聚集级别未调整到最高；2、上下行CCE配比比例自适应开关打开：NRDUCELLPDCCH&UL_DL_CCE_RATIO_ADAPT_SW=1；3、上行预调度打开：UL_BASIC_PREALLOCATION_SWITCH设置为1，会将上行CCE比例提升过高，导致下行调度CCE无法抬升，进而导致DTX； | Downlink Continuous DTX Caused by Incorrect CCE Ratio | CCE配比问题导致下行连续DTX
Event | Event_Drop_NSA_31 | 参数不合理导致掉话 | 如下条件满足其中1个即可：1.4G X2接口信令跟踪，5G给4G发送SgNB Release Required消息，原因值radio-connection-with-UE-lost(43)2.5G X2接口信令跟踪，5G给4G发送SgNB Release Required消息，原因值radio-connection-with-UE-lost(43)3.5G话统N.NsaDc.SgNB.AbnormRel.Radio.UeLost有统计；4.5G CHR日志中，查找L3ChrDuAbnormalRel->InnerAbnormalEvent->RadioFailureInfo->RadioFailureAbnormalMsg->MsgType=RLC_L3_UNRESTORED_IND(8199)的Call ID记录数量>0 | Call drop due to inappropriate parameter settings. | 参数不合理导致掉话
Event | Event_Drop_NSA_32 | GNB和终端的双DCI开关不一致 | 检查5G基站配置打开了双DCI开关(NRDUCellRsvdOptParam.Param1WithParamId102=1)； | Inconsistent Dual-DCI Switches Between the GNB and the UE | GNB和终端的双DCI开关不一致
Event | Event_Drop_NSA_33 | 19A版本打开了SSB Rate Match开关导致下行高误码 | 以下两个条件同时满足：1、LST SOFTWARE查看5G版本包含V100R015C00；2、5G配置文件查看NRDUCELLPDSCH.RateMatchSwitch下SSB_RATEMATCH_SW为1 | In versions 19A， the Rate Match switch is turned on， leading to high downlink bit errors. | 19A版本打开了SSB Rate Match开关导致下行高误码
Event | Event_Drop_NSA_34 | 19A版本打开了PDCCH Rate Match开关导致下行高误码 | 以下两个条件同时满足：1、LST SOFTWARE查看5G版本包含V100R015C00；2、5G配置文件查看NRDUCELLPDSCH.RateMatchSwitch下 PDCCH_RATEMATCH_SW为1 | In versions 19A， the Rate Match switch is turned on， leading to high downlink bit errors. | 19A版本打开了PDCCH Rate Match开关导致下行高误码
Event | Event_Drop_NSA_35 | 5G RLC参数配置不合理导致掉话 | 以下条件同时满足：1、LTE X2接口显示NR给LTE发送SGNB_REL_REQUIRED，携带原因值：radio-connection-with-UE-lost(43)2、配置文件查询5G的NRCELLQCIBEARER里对应QCI的RlcMode=AM，记录AmRlcParamGroupId，在GNBRLCPARAMGROUP里对应的RLC参数组满足如下设置：DlRlcSnSize=12，UeAmStatusRptProhibitTmr=0，gNBAmByteThldForTrigPoll=Infinity，gNBPduNumThldForTrigPoll=Infinity | Call drops due to improper setting of the 5G RLC parameter | 5G RLC参数配置不合理导致掉话
Event | Event_Drop_NSA_36 | SRS P0配置过低 | 5G基站配置检查SRS P0(NRDUCellRsvd.RsvdParam55)的值介于[1~108]，或者等于227。 | The SRS P0 configuration is too low. | SRS P0配置过低
Event | Event_Drop_NSA_37 | 上行闭环功控的RSRP门限设置过低 | 检查5G基站配置上行闭环功控门限(NRDUCellRsvd.RsvdParam105)的值介于[1~108]，或者等于227。 | The RSRP threshold for uplink closed-loop power control is too low. | 上行闭环功控的RSRP门限设置过低
Event | Event_Drop_NSA_38 | mate20X，MU场景下DMRS参数配置不正确 | 以下条件同时满足：1、mate20X终端，MU场景；2、5G配置，NRDUCELLRSVD: NrDuCellId=xx， RsvdSwParam1=RSVDSWPARAM1_BIT2-1;3、5G配置，NRDUCELLPDSCH：NrDuCellId=XX，DlDmrsConfigType=Type 1， DlDmrsMaxLength=2;或者NRDUCELLPDSCH：NrDuCellId=XX，DlDmrsConfigType=Type 2， DlDmrsMaxLength=1; | MATE20X，MU scenario，DMRS parameters set incorrect. | mate20X，MU场景下DMRS参数配置不正确
Event | Event_Drop_NSA_39 | SR周期大于RLC相关参数周期 | 1.SR周期(NRDUCELLPUCCH&SrPeriod)大于RLC相关参数周期（GNBRLCPARAMGROUP&gNBPduNumThldForTrigPoll或者GNBRLCPARAMGROUP&gNBAmStatusRptProhibitTmr）；2.可能会导致终端更先触发上行RLC最大重传； | The SR period is longer than the RLC-related period. | SR周期大于RLC相关参数周期
Event | Event_Drop_NSA_40 | 高频打开了TRS窄波束功能 | 1、基站版本为V100R016C10版本；并且NRDUCellRsvdExt@RsvdParam195设置为0或者2时；2、终端上行不发数，具体表现为上行DTX，DMRS为底噪；3、测试终端为高通终端，例如高通X55芯片终端； | The TRS narrow beam function is enabled in high frequency bands. | 高频打开了TRS窄波束功能
Event | Event_Drop_NSA_41 | RLC状态报告异常 | 如下条件需同时满足：5G CHR日志中，1.查找L3ChrDuAbnormalRel->InnerAbnormalEvent->RadioFailureInfo->RadioFailureAbnormalMsg->MsgType=RLC_L3_UNRESTORED_IND(8199)的Call ID记录2.符合条件1的记录中，L2UserChr->L2_USERCHR_RLC_RETX_INFO下的满足如下条件：1）RetxReason=02) UlParseStatusPduFail>=323) LastStatusTimestamp > SuccParseStatTimestampSuccParseStatFrmNo小于LastStatFrmNo减100(帧号范围为0-1023循环)，且LastStatFrmNo大于LastRetxFrmNo减50 | The RLC status report is abnormal | RLC状态报告异常
Event | Event_Drop_NSA_42 | 终端上报的RLC状态报告异常，比如mate20X | 如下条件需同时满足：5G CHR日志中：1.查找L3ChrDuAbnormalRel->InnerAbnormalEvent->RadioFailureInfo->RadioFailureAbnormalMsg->MsgType=RLC_L3_UNRESTORED_IND(8199)的Call ID记录2.符合条件1的记录中:1) L2UserChr->L2_USERCHR_RLC_RETX_INFO->RcvStatArray->StatErrCode为458771、458772、458774；2）L2UserChr->L2_USERCHR_RLC_RETX_INFO->RetxReason=03) L2UserChr->L2_USERCHR_RLC_RETX_INFO->UlParseStatusPduFail>=324) L2UserChr->L2_USERCHR_RLC_RETX_INFO->LastStatusTimestamp > SuccParseStatTimestamp | Abnormal RLC Status Report by UE，such as mate 20x | 终端上报的RLC状态报告异常，比如mate20X
Event | Event_Drop_NSA_43 | LTE站内切换后，高通终端或者mate 20x异常上报RLC状态报告 | 如下条件需同时满足：测试终端为高通终端或者mate 20x；4G X2接口信令跟踪，5G给4G发送SGNB_REL_REQUIRED前2s发生过LTE站内切换；5G CHR日志中：1. 查找L3ChrDuAbnormalRel->InnerAbnormalEvent->RadioFailureInfo->RadioFailureAbnormalMsg->MsgType=RLC_L3_UNRESTORED_IND(8199)的Call ID记录2. 符合条件1的记录中:1)L2UserChr->L2_USERCHR_RLC_RETX_INFO->RcvStatArray->StatErrCode为458771、458772、458774；2）L2UserChr->L2_USERCHR_RLC_RETX_INFO->RetxReason=03) L2UserChr->L2_USERCHR_RLC_RETX_INFO->UlParseStatusPduFail>=324) L2UserChr->L2_USERCHR_RLC_RETX_INFO->LastStatusTimestamp > SuccParseStatTimestamp3. 符合条件1的记录中:1)L2UserChr->L2_USERCHR_RLC_RETX_INFO->SendWinVta=0；1)L2UserChr->L2_USERCHR_RLC_RETX_INFO->SendWinVts=10001； | After an intra-eNodeB handover， the Qualcomm UE or mate 20x reports an RLC status report. | LTE站内切换后，高通终端或者mate 20x异常上报RLC状态报告
Event | Event_Drop_NSA_44 | 部分终端在RLC SIZE 12bit情况下，SN翻转后，容易出现RLC状态报告不合法 | 1、掉话典型信令流程为，添加NR后，一定时间后，发起RLC最大重传掉话：2、在CHR中找到对应的CHR时间记录，L2UserChr->L2_USERCHR_RLC_RETX_INFO中各字段有如下表现： 1）RLC最大重传原因是基站无法收到状态报告导致的重传 RetxReason=0，同时上下行误码正常； 2）RcvStatArray中StatErrCode为458774，代表终端反馈状态报告ACKSN不合法； 3）DlSnSize为12，同时VtNextAck大于VtNext，大概率代表SN翻转过；3、存在典型的TOP终端，芯片为MTK的"天玑"芯片，容易出问题，对应特征值为：ec7fee758fb7e0fff0；4、当前现网遇到场景是LTE侧对应NSA用户使用PDCP SIZE为12 bit，如果终端能力上报am-WithShortSN为support的场景，最终NR侧RLC SN为12bit； 5、当前怀疑在这种RLC SN翻转情况下，终端RLC层出现异常，RLC为12bit会加剧这种现象，导致掉话率高； | When the RLC size of some UEs is 12 bits， the RLC status report may be invalid after the SN is reversed. | 部分终端在RLC SIZE 12bit情况下，SN翻转后，容易出现RLC状态报告不合法
Event | Event_Drop_NSA_45 | 基站主动发起释放：failure-in-the-radio-interface-procedure上行同步失败导致掉话， | 0 | Call drop due to the downlink maximum number of RLC retransmissions is reached | 基站主动发起释放：failure-in-the-radio-interface-procedure上行同步失败导致掉话，
Event | Event_Drop_NSA_46 | 检测到PDSCH/PUSCH/PUCCH都是80%以上DTX的话发起重同步。重同步失败次数超限通知L3释放用户 | 1.三星S20在20B版本有兼容性问题，基站检测到PDSCH/PUSCH/PUCCH都是80%以上DTX；2.三星版本为Software AP: G986BXXS4ATGD， CP:G986BXXS4ATGD， CSC: G986BOXM4ATGE)，三星承认有问题，但是没具体讲是什么问题，与DRX相关，关闭DRX可以规避； | NONE | 检测到PDSCH/PUSCH/PUCCH都是80%以上DTX的话发起重同步。重同步失败次数超限通知L3释放用户
Event | Event_Drop_NSA_47 | 切换随机接入失败导致掉话 | LTE或者NR X2接口跟踪，LTE收到SGNB_MOD_REQUIRED或者SgNB_ADD_REQ_ACK后2.5s内收到SGNB_REL_REQUIRED导致掉话 | Call drops caused by random access failure in handover | 切换随机接入失败导致掉话
Event | Event_Drop_NSA_48 | 5G切换随机接入失败导致掉话 | 如下条件满足其中1个即可：1.GNB站内切换，4G基站X2跟踪，收到5G基站发的SgNB_Mod_Required后2.3s左右(±200ms)，gNB发出SGNB_Rel_Required，携带原因值：radio-connection-with-UE-lost(43)2.GNB站间切换，4G基站X2跟踪，收到5G基站发的SgNB_Change_Required后，向目标gNB发SgNB_ADD_REQ，收到SgNB_ADD_REQ_ACK后2.3s左右(±200ms)，收到目标gNB发来的SGNB_Rel_Required，携带原因值：radio-connection-with-UE-lost(43) | Call drop due to random access failure in 5G handover | 5G切换随机接入失败导致掉话
Event | Event_Drop_NSA_49 | 传输拥塞导致随机接入失败 | 如下条件需同时满足：1.LTE X2跟踪， LTE收到5G基站发的SgNB_Change_Required后，向目标gNB发SgNB_ADD_REQ，超过2.5s才收到SgNB_ADD_REQ_ACK，之后2.3s左右(±200ms)，收到目标gNB发来的SGNB_Rel_Required，携带原因值：radio-connection-with-UE-lost(43)；2.5G目标侧X2信令，gNB收SgNB_ADD_REQ到回复SgNB_ADD_REQ_ACK之间的时延小于1秒。 | 5G Inter-eNodeB Handover Failure Due to Transmission Congestion | 传输拥塞导致随机接入失败
Event | Event_Drop_NSA_50 | 4G切换触发5G随机接入失败导致的掉话 | 如下条件满足其中1个即可：1.4G站内切换：LTE X2跟踪，4G基站向5G基站发出SgNB_Mod_Req，并收到5G基站回复SgNB_Mod_Req_ACK后2.3s左右(±200ms)，收到目标GNB发来的SGNB_Rel_Required，携带原因值：radio-connection-with-UE-lost(43)2.4G站间切换：LTE X2跟踪，目标eNB收到源eNB发HANDOVER_REQUEST后，向gNB发送SGNB_ADD_REQ，并收到SGNB_ADD_REQ_ACK，然后给源LTE回复HANDOVER_REQUEST_ACK，之后2.3s左右(±200ms)，收到gNB发来的SGNB_Rel_Required，携带原因值：radio-connection-with-UE-lost(43) | Call drops due to random access failures triggered by 4G handovers | 4G切换触发5G随机接入失败导致的掉话
Event | Event_Drop_NSA_51 | NR释放原因值为：TDCoverall Expiry | 如下条件满足其中1个即可：1.LTE X2跟踪，5G给4G发送SGNB_MOD_REQUIRED后，定时器（GNBCONNSTATETIMER.X2MessageWaitingTimer）超时还没有收到LTE回复SGNB_MOD_CONFIRM或SGNB_MOD_REFUSE，5G给4G发送SGNB_Rel_Required，携带原因值：No radio Resource available或者2.LTE X2跟踪，5G给4G发送SGNB_CHANGE_REQUIRED后，定时器（GNBCONNSTATETIMER.X2MessageWaitingTimer）超时还没有收到LTE回复SGNB_CHANGE_CONFIRM或SGNB_CHANGE_REFUSE，5G给4G发送SGNB_Rel_Required，携带原因值：No radio Resource available | The cause value of the NR release is TDCoverall Expiry. | NR释放原因值为：TDCoverall Expiry
Event | Event_Drop_NSA_52 | SRS重配无响应导致X2等待LTE超时 | LTE X2跟踪，5G给4G发送SGNB_MOD_REQUIRED（内容包含SRS信元）后，定时器（GNBCONNSTATETIMER.X2MessageWaitingTimer）超时还没有收到LTE回复SGNB_MOD_CONFIRM或SGNB_MOD_REFUSE，5G给4G发送SGNB_Rel_Required，携带原因值：No radio Resource available | SRS reconfiguration not get response cause the X2 message waiting timeout | SRS重配无响应导致X2等待LTE超时
Event | Event_Drop_NSA_53 | LTE站间切换失败，NR等待SGNB添加重配完成消息超时 | 1、基站版本为：V100R016C10；2、触发场景为：LTE站间切换失败，导致NR等待SGNB添加重配完成消息超时，NR主动发起释放； | The inter-eNodeB handover fails， and the timer for NR to wait for the RRC reconfiguration complete message expires. | LTE站间切换失败，NR等待SGNB添加重配完成消息超时
Event | Event_Drop_NSA_54 | NR站间切换，终端不回复LTE下发的RRC重配 | 1.基站版本为20B SPC130之前版本进行异频切换2.NR切换原小区发给LTE的SGNB_CHANGE_REQUIRED中携带的NRZIP-CSI-RS-ResourceId和NRZIP-CSI-RS-ResourceSet与切换前下发给终端的配置不一致; | UE Does Not Respond to the RRC Connection Reconfiguration Message Sent by the LTE Network During an Inter-gNodeB Handover | NR站间切换，终端不回复LTE下发的RRC重配
Event | Event_Drop_NSA_55 | 收到LTE MOD Refuse导致掉话 | LTE X2跟踪，5G给4G发送SGNB_MOD_REQUIRED后，收到LTE回复SGNB_MOD_REFUSE，5G给4G发送SGNB_Rel_Required，携带原因值：unspecified | Call drop due to received SGNB_MOD_REFUSE from LTE | 收到LTE MOD Refuse导致掉话
Event | Event_Drop_NSA_56 | 5G发起释放原因为：Transport Resource Unavailable | NR X2跟踪，NR给LTE发送X2AP_SGNB_REL_REQUIR，原因值是'transport-resource-unavailable'or LTE X2接口显示NR给LTE发送SGNB_REL_REQUIRED，原因值是'transport-resource-unavailable' | 5G-initiated release cause: Transport Resource Unavailable | 5G发起释放原因为：Transport Resource Unavailable
Event | Event_Drop_NSA_57 | X2-U链路不通 | 以下条件同时满足：1.检查5G基站配置GTPU:STATICCHK是enable2.告警日志中存在ALM-25952 用户面承载链路故障告警或ALM-25954 用户面故障告警，且DctTranferInfo.业务类型=gNBX2 | The X2-U link is disconnected. | X2-U链路不通
Event | Event_Drop_NSA_58 | 5G S1-U链路不通 | 以下条件同时满足：1. 检查5G基站配置GTPU:STATICCHK是enable2. 告警日志中存在ALM-25952 用户面承载链路故障告警或ALM-25954 用户面故障告警，且DctTranferInfo.业务类型=gNBS1 | 5G S1-U Link Failure | 5G S1-U链路不通
Event | Event_Drop_NSA_59 | X2-U/S1-U配置异常导致 | NR站点，配置文件中在MO SCTPPEER.SIGIP1V4和MO USERPLANEPEER.PEERIPV4及其关联的MO gNBCUX2Interface未找到该NSA锚点站的IP地址。详细配置及关联排查参考FPD“LTE和NR NSA X2和S1接口自管理特性参数描述，4.1.2章节” | The X2-U/S1-U link not correct configuration | X2-U/S1-U配置异常导致
Event | Event_Drop_NSA_60 | NR侧配置2个USERPLANEHOST | 1、信令跟踪现象：发起NR添加成功后，马上LTE发起传输资源不可用释放或者LTE和NR同时发起传输资源不可用释放；2、电联共享场景；3、NR侧配置了2个USERPLANEHOST；4、话统N.NsaDc.SgNB.AbnormRel.Trans增加； | sharing scenario， two USERPLANEHOST MOs are configured on the NR side. | NR侧配置2个USERPLANEHOST
Event | Event_Drop_NSA_61 | 5G发起释放原因为： MSIC = unspecified | 0 | Call drops due to unspecified | 5G发起释放原因为： MSIC = unspecified
Event | Event_Drop_NSA_62 | 打开周期MR后，流程冲突导致掉话 | 1、网管上打开了周期MR；2、掉话前NR发起SGNB_MOD_REQURE消息，原因为ACTION_DESIRABLE_FOR_RADIO_REASONS;具体内容为周期MR的重配；并且被LTE拒绝，原因为MESSAGE_NOT_COMPATE_WITH_THE_RECEIVE;3、基站版本是V100R015C10以及之前版本； | After the periodic MR function is enabled， service drops occur due to process conflicts. | 打开周期MR后，流程冲突导致掉话
Event | Event_Drop_NSA_63 | NR站间切换流程，LTE和NR的流量上报开关不一致，导致流程冲突 | 1、基站版本为V100R015C10；2、参数核查，LTE侧打开流量上报开关（NsaDcMgmtConfig.NrDataVolumeRptCfg未非0），NR侧未打开流量上报开关（NRCellNsaDcConfig.NrDataVolumeRptCfg=0）；3、信令流程为：NR站间切换场景，LTE等待NR流量上报未成功，5S后才会发送UE_CONTEXT_RELESE消息到源NR站点，若在次期间NR发送SGNB_MOD_REQUIRED消息到LTE侧，那么LTE会等到5S后发送UE_CONTEXT_RELEASE消息到源NR站点，同时回复SGNB_MOD_REFUSED消息，其中具体Cause为：MESSAGE_NOT_COMPATE_WITH_THE_RECEIVE；4、NR主动发起SGNB_REL_REQUIRED：MSIC = unspecified | During the inter-gNodeB handover procedure， the LTE and NR traffic reporting switches are inconsistent， causing process conflicts. | NR站间切换流程，LTE和NR的流量上报开关不一致，导致流程冲突
Event | Event_Drop_NSA_64 | NR的MOD_REQUIRED流程与LTE侧重建流程冲突 | 1、基站版本为V100R015C10；2、NR发送SGNB_MOD_REQUIRED消息到LTE侧，同时LTE侧收到终端上报RRC_CONN_REESTAB消息，LTE回复SGNB_MOD_REFUSED消息，其中具体Cause为：MESSAGE_NOT_COMPATE_WITH_THE_RECEIVE；3、NR主动发起SGNB_REL_REQUIRED：MSIC = unspecified | The MOD_REQUIRED procedure on the NR side conflicts with the reestablishment procedure on the LTE side. | NR的MOD_REQUIRED流程与LTE侧重建流程冲突
Event | Event_Drop_NSA_65 | LTE站间切换失败，NR等待SGNB添加重配完成消息超时 | 1、基站版本为：V100R016C10之前版本；2、触发场景为：LTE站间切换失败，NR等待SGNB添加重配完成消息超时； | The inter-eNodeB handover fails， and the timer for NR to wait for the RRC reconfiguration complete message expires. | LTE站间切换失败，NR等待SGNB添加重配完成消息超时
Event | Event_Drop_NSA_66 | 一个用户在不同小区的用户实例共用相同的RLC实例。当RLC实例建立在高规格的基带板上时，低规格单板概率性出现RLC实例误校验 | 同时满足如下条件：1.开通CA特性或CoMP 特性或Hyper Cell特性。2.建立跨基带板的CA小区或CoMP小区或Hyper Cell小区。3.不同基带板的用户规格存在差异。4.发生用户频繁接入或切换。 | A UE in different cells shares the same RLC instance. When RLC instances are set up on a BBP with high specifications， there is a possibility that RLC instances are incorrectly verified on a BBP with low specifications. | 一个用户在不同小区的用户实例共用相同的RLC实例。当RLC实例建立在高规格的基带板上时，低规格单板概率性出现RLC实例误校验
Event | Event_Drop_NSA_67 | 5G发起释放原因为： SCG Mobility | 0 | The release cause for 5G is SCG Mobility. | 5G发起释放原因为： SCG Mobility
Event | Event_Drop_NSA_68 | NR小区RSRP低于A2门限触发删除 | X2信令5G基站发出SGNB_Release_Required，携带原因值：sCG-Mobility，且该消息之前100ms内，收到UE上报RRU_UL_INFO_TRANSF_MRDC，里面携带的NR服务小区RSRP（measResultServingFreqList→resultSSB-Cell下的RSRP）低于参数NRCELLNSADCCONFIG.PscellA2RsrpThld配置值。 | RSRP of the NR cell is lower than the A2 threshold cause normal release | NR小区RSRP低于A2门限触发删除
Event | Event_Drop_NSA_69 | 网管订阅同频周期MR后，TOP终端错误上报A2测量ID； | 1.在发生一次LTE切换后，NR重新下发的A2与MR测量ID与LTE发生切换前相反（例如：LTE切换前A2测量ID为1，MR测量ID为2；LTE切换后，NR侧A2测量ID为2，MR测量ID为1）；2.终端上报测量报告，不满足A2门限，同时存在同频其他邻区，但是携带的测量ID为A2测量；3.当前明确主要是高通系终端；4.掉话相关counter：N.NsaDc.SgNB.Rel.Coverage会抬升； | After the U2000 subscribes to intra-frequency periodic MRs， top UEs incorrectly report the A2 measurement ID. | 网管订阅同频周期MR后，TOP终端错误上报A2测量ID；
Event | Event_Drop_NSA_70 | 5G发起释放原因为： User Inactivity | 0 | The release cause of 5G is User Inactivity. | 5G发起释放原因为： User Inactivity
Event | Event_Drop_NSA_71 | 不活动定时器超时导致的正常释放 | X2信令5G基站发出SGNB_Release_Required，携带原因值：user-inactivity， | Inactive Timer expired cause normal release | 不活动定时器超时导致的正常释放
Event | Event_Drop_NSA_72 | Top终端问题 | 从5G CHR中查看，掉话的TMSI存在同一个TMSI | Call drop due to Top UE | Top终端问题
Event | Event_Drop_NSA_73 | LTE释放5G携带原因值为：rrm-purpose | X2信令，LTE给5G发SGNB_REL_REQ | NONE | LTE释放5G携带原因值为：rrm-purpose
Event | Event_Drop_NSA_74 | LTE释放5G携带原因值为：rrm-purpose | 0 | NONE | LTE释放5G携带原因值为：rrm-purpose
Event | Event_Drop_NSA_75 | 核心网主动释放用户 | 分析4G标口日志：X2接口信令，4G发送给SGNB_REL_REQ消息释放5G之前100ms内，4G S1接口收到来自核心网的S1AP_UE_CONTEXT_REL_CMD消息 | Core Network release the user | 核心网主动释放用户
Event | Event_Drop_NSA_76 | 核心网修改承载失败导致LTE发起释放 | LTE S1接口跟踪，LTE send the S1AP_ERAB_MOD_IND，200ms内X2接口信令给5G发SGNB_REL_REQ | Failed to modify the bearer on the core network. | 核心网修改承载失败导致LTE发起释放
Event | Event_Drop_NSA_77 | 核心网不发送ERAB_MOD_CONF导致LTE发起释放携带原因rrm-purpose | LTE S1跟踪，LTE给核心网发了S1AP_ERAB_MOD_IND后超过10s没有收到S1AP_ERAB_MOD_CONF；接着LTE X2接口发出SgNB_Rel_Req，携带原因值：rrm-purpose | LTE release with cause "rrm-purpose" due to MME does not send the ERAB_MOD_CONF message. | 核心网不发送ERAB_MOD_CONF导致LTE发起释放携带原因rrm-purpose
Event | Event_Drop_NSA_78 | 核心网发送ERAB_MOD_CONF携带unspecified失败原因 | LTE S1跟踪，LTE给核心网发了S1AP_ERAB_MOD_IND后，收到了S1AP_ERAB_MOD_CONF，LTE给5G发SGNB_REL_REQ，携带原因值:radioNetwork=unspecified； | The ERAB_MOD_CONF message sent by the MME carries the unspecified failure cause. | 核心网发送ERAB_MOD_CONF携带unspecified失败原因
Event | Event_Drop_NSA_79 | LTE释放5G原因值为：Transport Resource Unavailable | X2跟踪，LTE基站发出SgNB_REL_REQ，原因值是：'transport-resource-unavailable' | The cause value for LTE 5G release is "Transport Resource Unavailable." | LTE释放5G原因值为：Transport Resource Unavailable
Event | Event_Drop_NSA_80 | NR侧配置2个USERPLANEHOST | 1、信令跟踪现象：发起NR添加成功后，马上LTE发起传输资源不可用释放或者LTE和NR同时发起传输资源不可用释放；2、电联共享场景；3、NR侧配置了2个USERPLANEHOST；4、话统N.NsaDc.SgNB.AbnormRel.Trans增加； | sharing scenario， two USERPLANEHOST MOs are configured on the NR side. | NR侧配置2个USERPLANEHOST
Event | Event_Drop_NSA_81 | 19A版本LTE X2自删除导致掉话 | 以下条件同时满足：1.LST SOFTWARE查看LTE版本包含V100R015C00；2.LTE CHR DC值记录GTPU RESET；3.LTE配置文件，打开了X2自删除功能:GLOBALPROCSWITCH.X2SonDeleteSwitch.Based on X2 Usage with Negotiation=ON， X2SonDeleteSwitch.Based on X2 Usage Without Negotiation=ON； | Call Drop Due to LTE X2 Self-Removal in 19A | 19A版本LTE X2自删除导致掉话
Event | Event_Drop_NSA_82 | LTE释放5G原因值为：TDSoverall Expiry | LTE等待NR回复消息后5S超时后发起释放； | The cause value for LTE 5G release is "TDSoverall Expiry." | LTE释放5G原因值为：TDSoverall Expiry
Event | Event_Drop_NSA_83 | X2时延大导致收到消息慢 | 1、SCTP相关话筒存在丢包和大量重传；2、信令表现：LTE等待NR回复消息后5S超时后发起释放； | Slow Message Receiving Due to Long X2 Delay | X2时延大导致收到消息慢
Event | Event_Drop_NSA_84 | LTE跨MME切换，重新下发Trace Start消息，同时LTE发送MOD消息给NR，未收到回复 | 1、LTE启动了虚用户跟踪；2、NR基站未V100R003C00SPC160之前版本；3、LTE发送MOD_REQ消息给NR，未收到回复；4、LTE站间S1切换，而且跨MME场景，核心网会重新下发Trace_Start消息启动跟踪； | During an inter-MME handover， the Trace Start message is delivered again， and the LTE network sends a MOD message to the NR network but does not receive a response. | LTE跨MME切换，重新下发Trace Start消息，同时LTE发送MOD消息给NR，未收到回复
Event | Event_Drop_NSA_85 | LTE释放5G原因值为：faiure-in-the-radio-interface-procedure，由于LTE侧重建触发 | 0 | The cause value of the LTE 5G release is faiure-in-the-radio-interface-procedure， which is triggered by reestablishment on the LTE side. | LTE释放5G原因值为：faiure-in-the-radio-interface-procedure，由于LTE侧重建触发
Event | Event_Drop_NSA_86 | 4G侧掉话重建导致LTE释放NR | 以下条件满足其中1个即可：分析4G标口日志：1.X2接口信令，4G发送给5G SgNB Release Request消息之前100ms内，4G Uu口收到来自UE的RRC Reestablish Request。2.或者X2接口信令，4G发送给5G SgNB Release Request消息之后100ms，4G S1口给MME发送UE Context Release Request。 | LTE release the NR due to UE reestablishment or drop on 4G side | 4G侧掉话重建导致LTE释放NR
Event | Event_Drop_NSA_87 | 高通终端不支持SINR上报 | 以下条件同时满足：1、5G基站版本为V100R015C01SPC156之前版本；2、NR接入后，LTE/NR的X2接口跟踪，SGNB_ADD_REQ消息中，measAndMobParameters无SINR字段上报，但SGNB_MOD_REQUIRED消息中reportConfigNR下周期测量控制中SINR字段为为TRUE； | The Qualcomm ternimal not support SINR report | 高通终端不支持SINR上报
Event | Event_Drop_NSA_88 | LTE反复重建 | 1、基站为V100R015C01SPC210版本；2、第一次LTE由于信号差导致重建；3、LTE重建到本站，发起SGNB_MOD_REQ给NR，NR回复SGNB_MOD_REQ_ACK消息后，LTE发起RRC_CONN_RECFG消息中未携带Morethanonerlc；4、终端收到RRC_CONN_RECFG后，后续不断重建； | Repeated LTE RRC connection reestablishment | LTE反复重建
Event | Event_Drop_NSA_89 | 终端mate20x，CPE2.0或mate30系列终端存在兼容性问题，导致在基站开启终端PUSCH本振泄露优化功能后不回重配完成。 | 以下条件同时满足：1 NR基站V100R016C10SPC010及其之后版本，并且NR侧配置终端PUSCH本振泄露优化功能开启，NRDUCELLRSVDEXT.RSVDSWPARAM2_BIT15=1；2、使用mate20x，CPE2.0或者mate30系列进行比拼测试；3、重配消息下发reportUplinkTxDirectCurrent-v1530:uu-true信元，终端重建。 | Mate 20x， CPE2.0， or Mate 30 series UEs have compatibility issues. As a result， the eNodeB does not respond to reconfiguration completion after the PUSCH local oscillator leakage optimization function is enabled on the eNodeB. | 终端mate20x，CPE2.0或mate30系列终端存在兼容性问题，导致在基站开启终端PUSCH本振泄露优化功能后不回重配完成。
Event | Event_Drop_NSA_90 | NR FDD场景，基站第一条重配消息中的searchSpaceOtherSystemInformation信元配置错误导致部分终端收到后校验不回响应消息 | 人工确认：1、5G侧查询版本信息为V100R016C00SPC160之前版本;2、LST NRCELL中DuplexMode为FDD;3、基站收到PDU Session Rsrc Setup Req消息，基站回复PDU Session Rsrc Setup Rsp携带原因值“radioNetwork=interaction-with-other-procedure”4、基站在此之前下发了 RRC_Conn_Recfg消息，但是未收到RRC_Conn_Recfg_Cmp，在RRC_CONN_RECFG信令中，搜索searchSpaceId=4，然而searchSpaceOtherSystemInformation为9。 | In NR FDD scenarios， the searchSpaceOtherSystemInformation IE in the first reconfiguration message of the base station is incorrectly configured. As a result， some UEs do not respond to the check after receiving the message. In this case， the core network delivers a QoS flow setup request， and the base station fails to set up a QoS flow. | NR FDD场景，基站第一条重配消息中的searchSpaceOtherSystemInformation信元配置错误导致部分终端收到后校验不回响应消息
Event | Event_Drop_NSA_91 | 高通芯片终端，例如三星NOTE10，在不同场景化波束的小区间切换时，因为不同小区的波束个数不一致，可能出现不回应重配消息的问题。 | 以下条件同时满足：1、NR不同小区间切换时，源小区和目的小区的场景化波束配置不一致: NRDUCELLTRPBEAM@CoverageScenario；2、现问题时，终端为高通芯片终端； | amsung UEs， such as Samsung Note 10， may not respond to reconfiguration messages when handovers are performed between cells with different scenario-specific beams because the number of beams in different cells is different. | 高通芯片终端，例如三星NOTE10，在不同场景化波束的小区间切换时，因为不同小区的波束个数不一致，可能出现不回应重配消息的问题。
Event | Event_Drop_NSA_92 | 部分终端不支持SRS、Pucch增量或者全量配置导致UE重建 | 以下条件均可能导致问题：1、切换和重同步场景SRS全量配置开关设置（0代表增量，1代表全量）：GNBRSVD.RSVDSWPARAM0_BIT16;2、切换场景PUCCH全量配置开关设置为（0代表增量，1代表全量）：GNBRSVD.RSVDSWPARAM0_BIT20;3、重同步场景PUCCH全量配置开关设置为（0代表增量，1代表全量）：GNBRSVD.RSVDSWPARAM0_BIT21; | Some UEs do not support incremental SRS and PUCCH configuration， causing RRC connection reestablishment. | 部分终端不支持SRS、Pucch增量或者全量配置导致UE重建
Event | Event_Drop_NSA_93 | LTE释放5G原因值为：faiure-in-the-radio-interface-procedure，由于LTE侧收到终端上报的SCGFailure&rlc-MaxNumRetx触发 | 分析4G标口日志：X2接口信令，4G发送给5G SgNB Release Request消息之前100ms内，4G Uu口收到来自UE的RRC_SCG_Fail_INFO_NR消息，携带failureType为rlc-MaxNumRetx | The cause value of the LTE 5G release is faiure-in-the-radio-interface-procedure， which is triggered by SCGFailure&rlc-MaxNumRetx reported by the UE on the LTE side. | LTE释放5G原因值为：faiure-in-the-radio-interface-procedure，由于LTE侧收到终端上报的SCGFailure&rlc-MaxNumRetx触发
Event | Event_Drop_NSA_94 | 下行或上行高误码1 | 如下两个条件（下行误码高或者上行误码高）满足其中1个即可：1.下行误码高：1).话统计算平均下行IBLER/RBLER/重传率 > 50%；平均重传率：（N.DL.SCH.QPSK.TB.Retrans+N.DL.SCH.16QAM.TB.Retrans+N.DL.SCH.64QAM.TB.Retrans+N.DL.SCH.256QAM.TB.Retrans)/(N.DL.SCH.QPSK.TB+N.DL.SCH.16QAM.TB+N.DL.SCH.64QAM.TB+N.DL.SCH.256QAM.TB)平均IBLER：（N.DL.SCH.QPSK.ErrTB.Ibler+N.DL.SCH.16QAM.ErrTB.Ibler+N.DL.SCH.64QAM.ErrTB.Ibler+N.DL.SCH.256QAM.ErrTB.Ibler)/(N.DL.SCH.QPSK.TB+N.DL.SCH.16QAM.TB+N.DL.SCH.64QAM.TB+N.DL.SCH.256QAM.TB)平均RBLER：（N.DL.SCH.QPSK.ErrTB.Rbler+N.DL.SCH.16QAM.ErrTB.Rbler+N.DL.SCH.64QAM.ErrTB.Rbler+N.DL.SCH.256QAM.ErrTB.Rbler)/(N.DL.SCH.QPSK.TB+N.DL.SCH.16QAM.TB+N.DL.SCH.64QAM.TB+N.DL.SCH.256QAM.TB)或者 2）.通过CHR事件：L2_USERCHR_DLSCH_HISTORY_INFO下记录的(HarqState0_NACK+HarqState0_DTX)/PdschSchSum > 50% 可以认为是下行误码过高。2.上行误码：1）.话统计算平均上行RBLER/重传率 > 50%；平均重传率：（N.UL.SCH.HalfPiBPSK.TB.Retrans+N.UL.SCH.QPSK.TB.Retrans+N.UL.SCH.16QAM.TB.Retrans+N.UL.SCH.64QAM.TB.Retrans+N.UL.SCH.256QAM.TB.Retrans)/(N.UL.SCH.HalfPiBPSK.TB+N.UL.SCH.QPSK.TB+N.UL.SCH.16QAM.TB+N.UL.SCH.64QAM.TB+N.UL.SCH.256QAM.TB)平均RBLER：（N.UL.SCH.HalfPiBPSK.ErrTB.Rbler+N.UL.SCH.QPSK.ErrTB.Rbler+N.UL.SCH.16QAM.ErrTB.Rbler+N.UL.SCH.64QAM.ErrTB.Rbler+N.UL.SCH.256QAM.ErrTB.Rbler)/(N.UL.SCH.HalfPiBPSK.TB+N.UL.SCH.QPSK.TB+N.UL.SCH.16QAM.TB+N.UL.SCH.64QAM.TB+N.UL.SCH.256QAM.TB)或者2).通过CHR事件：L2_USERCHR_ULSCH_HISTORY_PUSCH_SLOT_INFO下记录的（PuschCrcNackCnt+PuschCrcDtxCnt)/PuschSchSum > 50% 可以认为上行误码过高。 | High BLER on downlink or uplink1 | 下行或上行高误码1
Event | Event_Drop_NSA_95 | 弱覆盖 | 如下两个条件满足其中1个即可：1.下行弱覆盖：终端侧probe日志，SSB RSRP < -115dBm；2.上行弱覆盖：5G CHR日志中，L2_USERCHR_SUSRCQISINR_INFO下，取SrsRsrpMeasWriteIndex对应的那组RLCREXSUSRSRP_ARRAY，并且从这组开始，倒数连续三个组里的sSrsRsrp平均值<=-13000； | Weak Coverage | 弱覆盖
Event | Event_Drop_NSA_96 | 外部干扰 | 如下两个条件满足其中1个即可：1.下行干扰：1）. 如果有终端侧日志，在没有信号强度更好或相当的同频邻区干扰时，SSB RSRP > -120dBm 且 SSB SINR < 0dB，或者平均CQI低于4；或者 2）. 话统“N.ChMeas.CQI.SingleCW.0~N.ChMeas.CQI.SingleCW.15”加权平均小于4。CSI RSRP > -120dBm 且 CSI SINR < 0dB；2.上行干扰：1）. CHR判断方法：5G CHR日志中，L2_USERCHR_SUSRCQISINR_INFO下，取SrsRsrpMeasWriteIndex对应的那组RLCREXSUSRSRP_ARRAY，并且从这组开始，倒数连续三个组里的sSrsRsrp平均值>-12000并且L2_USERCHR_SUSRCQISINR_INFO下，取SrsSinrMeasWriteIndex对应那组RLCREXSUSRSIN_ARRAY，从这组开始，倒数连续三个组里的SrsSinr平均值<0；或者 2）. 话统判断方法：N.UL.NI.Avg>-100或N.UL.NI.Min>-105 | External interference | 外部干扰
Event | Event_Drop_NSA_97 | 同频切换门限过大 | 同时满足：1.配置文件，查询测试QCI使用的测量公共参数组NRCellQciBearer.IntraFreqHoMeasGroupId：LST NRCELLQCIBEARER: NrCellId=X， Qci=X; 2.配置文件，查询该参数组里的同频切换门限（RsrpOffset）和切换迟滞（Hysteresis）之和是否大于10，即5dB。LST NRCellQciBearer: IntraFreqHoMeasGroupId=X， MeasurementEventType=INTRA_FREQ_EVENT_A3; | The intra-frequency handover threshold is too large. | 同频切换门限过大
Event | Event_Drop_NSA_98 | 未配置邻区导致不切换 | 同时满足：1、LTE UU跟踪收到RRC_UL_INFO_TANSF_MRDC后1s内，X2接口没有收到gNB发的SGNB_MOD_REQUIRED或者SGNB_CHANGE_REQUIRED；2、LTE UU跟踪查询RRC_UL_INFO_TANSF_MRDC里携带的PCI， 在5G配置文件中，没有配置外部小区NREXTERNALNCELL或者没有配置邻区NRCELLRELATION； | Handovers are not triggered because neighboring cells are not configured | 未配置邻区导致不切换
Event | Event_Drop_NSA_99 | 4G侧回复拒绝导致不切换 | 以下任一条件满足：1、X2跟踪，收到gNB发的SGNB_MOD_REQUIRED后，并且包含信元：rrcReconfiguration->CellGroupConfig->spCellConfig->reconfigurationWithSync->spCellConfigCommon->physCellId，空口没有下发RRC_CONN_RECFG，直接给gNB回复SGNB_MOD_REFUSE；2、X2跟踪，收到gNB发的SGNB_CHANGE_REQUIRED后，X2没有发起SGNB_ADD_REQ，直接给gNB回复SGNB_CHANGE_REFUSE； | LTE reject 5G Handover Change Request | 4G侧回复拒绝导致不切换
Event | Event_Drop_NSA_100 | 5G目标站准备失败导致不切换 | X2跟踪，LTE收到源gNB发的SGNB_CHANGE_REQUIRED后，向目标gNB发出SGNB_ADD_REQ，没有收到SGNB_ADD_REQ_ACK;或者收到SGNB_ADD_REQ_REJ; | 5G target site handover prepare failure | 5G目标站准备失败导致不切换
Event | Event_Drop_NSA_101 | 基站没有配置SRS资源导致无法进行TA调整，移动场景下掉话 | 以下任一条件满足：1.配置文件核查，NRDUCellRsvd.RsvdParam37不为0;2.UU口跟踪，LTE基站给UE发的RRC_CONN_RECFG消息里不携带SRS(SRS-Config信元下是空的，不包含srs-ResourceSetToAddModList和srs-ResourceToAddModList)，由于删除了SRS，基站无法测量TA并下发TA调整，导致下行链路或上行链路解调出错，最终gNB发SGNB_REL_REQUIRED，携带原因值：failure-in-the-radio-interface-procedure3. UU口跟踪，LTE基站给UE发的RRC_CONN_RECFG消息里释放了SRS资源（包含信元srs-ResourceSetToReleaseList和srs-ResourceToReleaseList）。由于SRS没有配置，基站无法测量TA并下发TA调整，导致下行链路或上行链路解调出错，最终LTE发SGNB_REL_REQ，携带原因值：failure-in-the-radio-interface-procedure | SRSperiod too small，TA adjustment cannot be performed because the gNB is not configured with SRS resources. As a result， call drops occur in mobile scenarios. | 基站没有配置SRS资源导致无法进行TA调整，移动场景下掉话
Event | Event_Drop_NSA_102 | 特定传播环境导致定时偏差，超CP | （不能工具化）同时满足：1、终端probe日志侧存在DCI漏检；或上、下行高误码；CHR日志中看到下行调度或上行调度的HARQ反馈大部分是NACK或DTX（L2_USERCHR_DLSCH_HISTORY_INFO>>HarqState0_DTX/HarqState0_NACKL2_USERCHR_ULSCH_HISTORY_PUSCH_SLOT_INFO>>PuschCrcDtxCnt/PuschCrcNackCnt）2、终端Probe上查看CPE的CP Information有很多大于2343ns的统计；3、参考L5 下行或上行高误码 节点排除参数配置错误，弱覆盖，干扰等问题后； | Timing offset and exceeding CP caused by a specific wireless propagation environment | 特定传播环境导致定时偏差，超CP
Event | Event_Drop_NSA_103 | UE距离天线过近，功率饱和导致误码高 | 同时满足：1、上行或下行误码高；（判断方法参考L5 下行或上行高误码）2、观察UE侧probe日志SSB RSRP大于 -60dBm | The UE is too close to the antenna， and the power is saturated. As a result， bit errors are high. | UE距离天线过近，功率饱和导致误码高
Event | Event_Drop_NSA_104 | 下行固定高RANK导致误码高NR掉话 | 同时满足：1、上行或下行误码高；（判断方法参考L5 下行或上行高误码）2、配置NRDuCellRsvdParam.RsvdU8Param67配置为非零。 | the RANK be fixed in configuration caused the NR released by high BLER | 下行固定高RANK导致误码高NR掉话
Event | Event_Drop_NSA_105 | DMRS资源分配不足导致NSA多用户掉话 | 配置文件参看下列参数设置值如下，并小区用户数监控发现小区用户数(>=3)MOD NRDUCELLALGOSWITCH:NRDUCELLID=128，MUMIMOSWITCH=UL_MU_MIMO_SW-1&PDCCH_MU_SW-1&DL_MU_MIMO_SW-1;MOD NRDUCELLRSVD:NRDUCELLID=128，RSVDPARAM0=1，RSVDPARAM100=1;MOD NRDUCELLRSVDPARAM:NRDUCELLID=128，RSVDSWPARAM1=RSVDSWPARAM1_BIT2-1;MOD NRDUCELLRSVD:NRDUCELLID=128，RSVDPARAM11=2，RSVDPARAM132=1，RSVDPARAM133=6，RSVDPARAM161=0;MOD NRDUCELLALGOSWITCH:NRDUCELLID=128，ADAPTIVEEDGEEXPENHSWITCH=DL_PMI_SRS_ADAPT_SW-0;MOD NRDUCELLPDSCH:NRDUCELLID=128，DLDMRSCONFIGTYPE=TYPE1，FIXEDWEIGHTTYPE=PMI_WEIGHT; | The DMRS resource allocate failure cause multi-users call drop | DMRS资源分配不足导致NSA多用户掉话
Event | Event_Drop_NSA_106 | 内存脏数据导致CSI Ratematch在终端和基站使能不一致 | 在V100R015C01SPC150之前版本存在NR基站已知问题，基站关闭CSI RATEMATCH，但是内存脏数据导致基站下发CSI RATEMATCH打开，导致终端和基站不一致，同时满足：1、基站配置CSI RATEMATCH为OFF；2、LTE X2接口SCG_ADD_REQ_ACK信令里面携带"zp-CSI-RS-ResourceToAddModList"；3、操作日志看存在关闭CSI RATEMATCH，但未复位APP； | The CSI Ratematc is inconsistent between the UE and eNodeB due to dirty data | 内存脏数据导致CSI Ratematch在终端和基站使能不一致
Event | Event_Drop_NSA_107 | SRS分配失败导致下行高误码 | 1. UU口跟踪，基站给UE发的RRC_CONN_RECFG消息里不携带SRS(SRS-Config信元下是空的，不包含srs-ResourceSetToAddModList和srs-ResourceToAddModList)，2. 掉话前出现过LTE和NR同时切换，同时SU特性打开：NRDUCELLRSVDEXT&RsvdParam50配置为1； | High downlink BER due to SRS allocation failures | SRS分配失败导致下行高误码
Event | Event_Drop_NSA_108 | 上行误码由于上行CRCTIMEOUT导致 | CHR看到上行调度统计中，PuschCrcWaitCrcCnt比例高； | The uplink bit error is caused by the uplink CRC timeout. | 上行误码由于上行CRCTIMEOUT导致
Event | Event_Drop_NSA_109 | CPRI链路不稳定导致上行CRC time out，上行误码高 | 1、CHR看到上行调度统计中，PuschCrcWaitCrcCnt比例高；2、Cpri端口存在丢包：VS.ECPRIPORT.RxErrPackets/VS.ECPRIPORT.RxPackets比例高于万分之1；3、存在ALM-26234 BBU CPRI接口异常告警； | Unstable CPRI connections result in uplink CRC timeout and high uplink bit errors. | CPRI链路不稳定导致上行CRC time out，上行误码高
Event | Event_Drop_NSA_110 | 参数配置导致 | 以下条件满足任意条件可能出现：1、参数配置核查，RDUCELLRSVD&RsvdParam108设置为1；2、参数配置核查，NRDUCELLALGOSWITCH&MuMimoSwitch中设置Uplink MU-MIMO Switch为ON； | The parameter settings are incorrect. | 参数配置导致
Event | Event_Drop_NSA_111 | 环境问题 | 0 | Environmental issues | 环境问题
Event | Event_Drop_NSA_112 | MAC层错帧率高导致掉话 | NR侧执行MML查询DSP SWITCHINGPORT，观察到“MAC错帧率(百分之一)”值大于20% | MAC high error code caused drop | MAC层错帧率高导致掉话
Event | Event_Drop_NSA_113 | 参数不合理导致掉话1 | 分析4G标口日志：X2接口信令，4G发送给5G SgNB Release Request消息之前100ms内，4G Uu口收到来自UE的RRC_SCG_Fail_INFO_NR消息，携带failureType为rlc-MaxNumRetx | Call drop due to inappropriate parameter settings1. | 参数不合理导致掉话1
Event | Event_Drop_NSA_114 | GNB和终端的双DCI开关不一致 | 检查5G基站配置打开了双DCI开关(NRDUCellRsvdOptParam.Param1WithParamId102=1)； | Inconsistent Dual-DCI Switches Between the GNB and the UE | GNB和终端的双DCI开关不一致
Event | Event_Drop_NSA_115 | 19A版本打开了SSB Rate Match开关导致下行高误码 | 以下两个条件同时满足：1、LST SOFTWARE查看5G版本包含V100R015C00；2、5G配置文件查看NRDUCELLPDSCH.RateMatchSwitch下SSB_RATEMATCH_SW为1 | In versions 19A， the Rate Match switch is turned on， leading to high downlink bit errors. | 19A版本打开了SSB Rate Match开关导致下行高误码
Event | Event_Drop_NSA_116 | 19A版本打开了PDCCH Rate Match开关导致下行高误码 | 以下两个条件同时满足：1、LST SOFTWARE查看5G版本包含V100R015C00；2、5G配置文件查看NRDUCELLPDSCH.RateMatchSwitch下 PDCCH_RATEMATCH_SW为1 | In versions 19A， the Rate Match switch is turned on， leading to high downlink bit errors. | 19A版本打开了PDCCH Rate Match开关导致下行高误码
Event | Event_Drop_NSA_117 | 5G RLC参数配置不合理导致掉话 | 以下条件同时满足：1、LTE X2接口显示NR给LTE发送SgNB_Rel_Required，携带原因值：radio-connection-with-UE-lost(43)2、配置文件查询5G的NRCELLQCIBEARER里对应QCI的RlcMode=AM，记录AmRlcParamGroupId，在GNBRLCPARAMGROUP里对应的RLC参数组满足如下设置：DlRlcSnSize=12，UeAmStatusRptProhibitTmr=0，gNBAmByteThldForTrigPoll=Infinity，gNBPduNumThldForTrigPoll=Infinity | Call drops due to improper setting of the 5G RLC parameter | 5G RLC参数配置不合理导致掉话
Event | Event_Drop_NSA_118 | SRS P0配置过低 | 5G基站配置检查SRS P0(NRDUCellRsvd.RsvdParam55)的值介于[1~108]，或者等于227。 | The SRS P0 configuration is too low. | SRS P0配置过低
Event | Event_Drop_NSA_119 | 上行闭环功控的RSRP门限设置过低 | 检查5G基站配置上行闭环功控门限(NRDUCellRsvd.RsvdParam105)的值介于[1~108]，或者等于227。 | The RSRP threshold for uplink closed-loop power control is too low. | 上行闭环功控的RSRP门限设置过低
Event | Event_Drop_NSA_120 | V100R015C10SPC170之前版本TimingAdvanceOffset配置不合理 | 以下条件同时满足：1、NR基站V100R015C01SPC170之前版本2、NR 配置中小区级NRDUCELL.TaOffSet配置值不是默认的25600Tc； | The TimingAdvanceOffset configuration is not correct at the V100R015C10SPC170 or ealier version | V100R015C10SPC170之前版本TimingAdvanceOffset配置不合理
Event | Event_Drop_NSA_121 | DRX特性打开时，SR周期大于CSI周期触发产品bug导致SR达到最大重传 | 两个条件同时满足：1、NR配置检查，SR周期大于CSI周期NRDUCELLPUCCH.SrPeriod>NRDUCELLCSIRS.CsiPeriod;2、NR配置检查，开启DRX功能：NRDUCELLUEPWRSAVING.NrDuCellDrxAlgoSwitch=BASIC_DRX_SW-1; | When the DRX feature is turned on， the SR period is larger than the CSI period， the software fault lead SR reaches the maximum retransmit | DRX特性打开时，SR周期大于CSI周期触发产品bug导致SR达到最大重传
Event | Event_Drop_NSA_122 | CA测试，V100R015C10SPC190之前版本周期CSI-RS打开导致掉话 | 周期CSI开关打开：NRDUCELLCSIRS&PERIODIC_CSI_SWITCH为1 | The PERIODIC_CSI set to 1 at the V100R015C10SPC190 or ealier version during CA test | CA测试，V100R015C10SPC190之前版本周期CSI-RS打开导致掉话
Event | Event_Drop_NSA_123 | US方案打开导致掉话 | NRCELLRSVDCFG&RsvdParam0=1 | Call Drops Caused by the Enabling of the US Solution | US方案打开导致掉话
Event | Event_Drop_NSA_124 | 打开US下行邻区RB限制和US邻区功率降低幅度 | 1.基站跟踪333看到，终端主动发起Polling重传包到基站，且基站校验结果为458774，认为终端发包不合理；2.基站跟踪537看，没有下行调度，基站回复的RLC状态报告没有调度出去；3.US总开关打开：NRCELLRSVDCFG&RsvdParam0=1；4.NRDUCELLRSVDCFG.RsvdParam13=xx(US下行邻区RB限制)和NRDUCELLRSVDCFG.RsvdParam15=1（US邻区功率降低幅度），导致如果邻站有US用户通知到本站时，本站就会限制调度RB和功率，用户接入后下行由于RB受限而得不到调度；5.XNAP_PRIVATE_MSG 消息携带信源uSNeighborCellsINdication通知邻站进入US邻降状态，限制下行调度RB和功率； | NONE | 打开US下行邻区RB限制和US邻区功率降低幅度
Event | Event_Drop_NSA_125 | 下行CCE受限导致US用户下行调度失败 | 1.US总开关打开：NRCELLRSVDCFG&RsvdParam0=1；2.基站跟踪333看到，终端主动发起Polling重传包到基站，且基站校验结果为458774，认为终端发包不合理；3.上下行CCE配比比例自适应开关打开：NRDUCELLPDCCH&UL_DL_CCE_RATIO_ADAPT_SW=1；同时NRDUCellPdcch&OccupiedRbNum配置较小且非0(0代表PDCCH占用全带资源)；4.下行调度错误码：0xc00d4，代表PDCCH CCE受限无法调度； | Downlink Scheduling Failure for US UEs Due to Insufficient Downlink CCEs | 下行CCE受限导致US用户下行调度失败
Event | Event_Drop_NSA_126 | 海思终端省电温控等机制导致 | 分析4G标口日志：X2接口信令，4G发送给5G SgNB Release Request消息之前100ms内，4G Uu口收到来自UE的RRC_SCG_Fail_INFO_NR消息，携带failureType为rlc-MaxNumRetx | This problem is caused by mechanisms such as power saving and temperature control of HiSilicon terminals. | 海思终端省电温控等机制导致
Event | Event_Drop_NSA_127 | 视频等业务场景终端温度过高导致掉话 | 以下两个条件同时满足：1.终端在做视频等业务，手感温度高于43度2.X2接口信令，4G发送给5G SgNB Release Request消息之前100ms内，4G Uu口收到来自UE的RRC_SCG_Fail_INFO_NR消息，携带failureType为rlc-MaxNumRetx | Call drop due to UE have high temperature when during video serivce. | 视频等业务场景终端温度过高导致掉话
Event | Event_Drop_NSA_128 | 双卡模式副卡业务导致NR释放 | 以下两个条件同时满足：1.终端为双卡，副卡有业务要建立RRC连接；2.X2接口信令，4G发送给5G SgNB Release Request消息之前100ms内，4G Uu口收到来自UE的RRC_SCG_Fail_INFO_NR | NR release due to Dual cards dual standby module the second card request service. | 双卡模式副卡业务导致NR释放
Event | Event_Drop_NSA_129 | 终端设置为省电模式导致NR释放 | 以下两个条件同时满足：1.终端设置为省电模式等；2.X2接口信令，4G发送给5G SgNB Release Request消息之前100ms内，4G Uu口收到来自UE的RRC_SCG_Fail_INFO_NR | NR release due to the phone setting to power saving mode. | 终端设置为省电模式导致NR释放
Event | Event_Drop_NSA_130 | 终端在灭屏1-3分钟后会发起SCGfail | 以下两个条件同时满足：1.终端在灭屏一定时间(1-3分钟)；2.X2接口信令，4G发送给5G SgNB Release Request消息之前100ms内，4G Uu口收到来自UE的RRC_SCG_Fail_INFO_NR | NR release after 1-3min screen off. | 终端在灭屏1-3分钟后会发起SCGfail
Event | Event_Drop_NSA_131 | 终端在断流场景下（默认24s，终端版本写死）以后会发生SCGfail | 以下两个条件同时满足：1.终端在无流量场景下（默认24s，终端版本写死）；2.X2接口信令，4G发送给5G SgNB Release Request消息之前100ms内，4G Uu口收到来自UE的RRC_SCG_Fail_INFO_NR；3.基站不活动定时器配置大于20； | NR release after no traffic for more than 24s | 终端在断流场景下（默认24s，终端版本写死）以后会发生SCGfail
Event | Event_Drop_NSA_132 | 核心网不发送ERAB_MOD_CONF导致终端主动发起释放 | LTE S1跟踪，LTE给核心网发了S1AP_ERAB_MOD_IND后超过10s没有收到S1AP_ERAB_MOD_CONF；接着LTE X2接口发出SgNB_Rel_Req，携带原因值：rrm-purpose | UE trigger release due to MME does not send the ERAB_MOD_CONF message. | 核心网不发送ERAB_MOD_CONF导致终端主动发起释放
Event | Event_Drop_NSA_133 | LTE和NR侧流量上报开关不一致，可能导致终端异常 | 1、参数配置，NR侧流量上报：NRCellNsaDcConfig.NrDataVolumeRptCfg；LTE流量上报：NsaDcMgmtConfig.NrDataVolumeRptCfg 配置值不一致； | NONE | LTE和NR侧流量上报开关不一致，可能导致终端异常
Event | Event_Drop_NSA_134 | P40小包节电机制，小于32Mbps，持续30s会触发小包关5G | 1、测试终端为P40终端；2、小包场景，通过观测PA侧用户速率确认； | The P40 small packet power saving mechanism is used. The rate is less than 32 Mbit/s for 30s， which triggers the small packet to disable 5G. | P40小包节电机制，小于32Mbps，持续30s会触发小包关5G
Event | Event_Drop_NSA_135 | 海思终端使用PHU测试，终端频繁上报上行RLC最大重传 | 1、测试时使用PHU进行操作测试，并且测试终端为海思芯片终端；2、相比于使用电脑链接Probe测试，PHU测试更容易触发终端的保护机制； | HiSilicon UEs Frequently Report the Maximum Uplink RLC Retransmissions Using the PHU | 海思终端使用PHU测试，终端频繁上报上行RLC最大重传
Event | Event_Drop_NSA_136 | 其他终端终端省电温控等机制导致 | 其他高通系终端也有类似于海思终端机制，部分机制主要来自于上层定制，不同终端不一样，当前只是列举 | This problem is caused by power saving and temperature control mechanisms of other terminals. | 其他终端终端省电温控等机制导致
Event | Event_Drop_NSA_137 | 小米终端5S无数传（上下行）主动上报RLC最大重传 | 1、终端上报RLC最大重传前，终端上下行无数传（观测PDCP层），持续5S主动上报scg_faiure-RLC最大重传；2、此时掉话前上下行误码正常； | MiPhone proactively reports the maximum RLC retransmission when there is no data transmission (uplink and downlink) in 5s. | 小米终端5S无数传（上下行）主动上报RLC最大重传
Event | Event_Drop_NSA_138 | LTE切换后触发终端上报RLC最大重传 | 0 | Triggering the UE to report the maximum RLC retransmission after an LTE handover | LTE切换后触发终端上报RLC最大重传
Event | Event_Drop_NSA_139 | LTE切换后，Mate系列错误继续发送切换前的RLC大序号的SN包 | 1.海思芯片终端，导致在LTE切换后，NR重建了RLC，从333跟踪来看，NR在RLC重建后，还收到了终端之前发送的RLC SN包；2.基站回复状态报告，终端认为不合法，丢弃状态报告；3.终端C20B513以及之后的版本解决； | After an LTE handover， the Mate series mistakenly continues to send SN packets with large RLC sequence numbers before the handover. | LTE切换后，Mate系列错误继续发送切换前的RLC大序号的SN包
Event | Event_Drop_NSA_140 | LTE切换后，NR做小区内切换，NR误将重同步的随机接入认为是终端切换的随机接入，导致终端RLC和基站RLC重置时间不一致 | 1、LTE站间切换，NR发生小区内切换，LTE收到NR回复的SGNB_ADD_ACK消息晚(1S)，导致终端收到的切换的RRC重配晚了；2、在终端收到切换的重配前，终端发生重同步而且成功，NR基站认为是切换的随机接入成功，基站侧RLC重建，但是终端侧RLC未重建；终端按照之前的RLC SN发送；3、等到终端切换后随机接入成功后，终端RLC重建，但是次数基站收到的VRH已经超大了，因此基站回复的状态报告终端一直认为不合法，导致终端侧RLC最大重传；4、NR和LTE之间的X2链路，VS.SctpLnk.RePkts存在丢包统计； | After an LTE handover， the NR performs an intra-cell handover. The NR mistakenly considers the resynchronized random access as the UE-handled random access. As a result， the RLC reset time of the UE is inconsistent with that of the eNodeB. | LTE切换后，NR做小区内切换，NR误将重同步的随机接入认为是终端切换的随机接入，导致终端RLC和基站RLC重置时间不一致
Event | Event_Drop_NSA_141 | LTE切换准备失败场景下，导致NR和终端的RLC状态不一致 | 1、LTE切换场景，LTE源站向目标站发起HO-REQ消息，目标站向NR发起SGBN_ADD_REQ消息，LTE目标站在收到SNGB_ADD_REQ_ACK消息后，随后发送HANDOVER_PREPARATION_FAILURE消息给源站，切换准备失败，LTE不会下发LTE切换的RRC重配消息给终端；2、NR侧收到SGNB_ADD_REQ消息后，RLC实例重置，但是终端RLC实例未重置，基站回复状态报告从RLC SN等于0开始，终端认为不合法；导致RLC 32次重传；终端发起scg_faiure(RLC最大重传)释放NR； | The RLC status of the NR cell is inconsistent with that of the UE when the LTE handover preparation fails. | LTE切换准备失败场景下，导致NR和终端的RLC状态不一致
Event | Event_Drop_NSA_142 | LTE切换准备失败，导致触发海思芯片"有上无下"保护机制 | 1、LTE侧切换入的用户，再次发起LTE切换场景，LTE源站向目标站发起HO-REQ消息，目标站向NR发起SGBN_ADD_REQ消息，LTE目标站在收到SNGB_ADD_REQ_ACK消息后，随后发送HANDOVER_PREPARATION_FAILURE消息给源站，切换准备失败，LTE不会下发LTE切换的RRC重配消息给终端；2、NR侧收到SGNB_ADD_REQ消息后，RLC实例重置，但是终端RLC实例未重置，基站回复状态报告从RLC SN等于0开始，终端认为不合法；导致RLC 32次重传；终端发起scg_faiure(RLC最大重传)释放NR；3、LTE释放NR后，再次添加5G，由于LTE计算NR秘钥错误，必然触发终端海思终端"有上无下"，具体基站侧表现为：1）PDCP跟踪3201如果有下行TCP包，终端PDCP能正常接收，但是终端侧PDCP解密数据不对，导致终端判定"有上无下"，从基站侧看3201无TCP回报；2）终端触发“有上无下”后，主动ping公网地址，不同则上报scg_faiure，基站侧表现为PDCP能按序正确收到上行报文，但是3201（2149）无IP报文； | The LTE handover preparation fails. As a result， the protection mechanism of the HiSilicon chip is triggered. | LTE切换准备失败，导致触发海思芯片"有上无下"保护机制
Event | Event_Drop_NSA_143 | CA场景 | 0 | In CA scenarios | CA场景
Event | Event_Drop_NSA_144 | 19B不支持跨版CA | 1、CA的两个小区建立在不同基带板上；2、下行高误码，DTX比例高；3、SGNB_ADD_REQ_ACK消息中pdsch-HARQ-ACK-Codebook:dynamic; | 19B does not support cross-board. | 19B不支持跨版CA
Event | Event_Drop_NSA_145 | 建议按照接入故障树 | 分析4G标口日志：X2接口信令，4G发送给5G SgNB Release Request消息之前100ms内，4G Uu口收到来自UE的RRC_SCG_Fail_INFO_NR，携带failureType-r15为randomAccessProblem | NONE | 建议按照接入故障树
Event | Event_Drop_NSA_146 | 下行或上行高误码2 | 0 | High BLER on downlink or uplink2 | 下行或上行高误码2
Event | Event_Drop_NSA_147 | 下行或上行高误码2 | 如下两个条件（下行误码高或者上行误码高）满足其中1个即可：1.下行误码高：1).话统计算平均下行IBLER/RBLER/重传率 > 50%；平均重传率：（N.DL.SCH.QPSK.TB.Retrans+N.DL.SCH.16QAM.TB.Retrans+N.DL.SCH.64QAM.TB.Retrans+N.DL.SCH.256QAM.TB.Retrans)/(N.DL.SCH.QPSK.TB+N.DL.SCH.16QAM.TB+N.DL.SCH.64QAM.TB+N.DL.SCH.256QAM.TB)平均IBLER：（N.DL.SCH.QPSK.ErrTB.Ibler+N.DL.SCH.16QAM.ErrTB.Ibler+N.DL.SCH.64QAM.ErrTB.Ibler+N.DL.SCH.256QAM.ErrTB.Ibler)/(N.DL.SCH.QPSK.TB+N.DL.SCH.16QAM.TB+N.DL.SCH.64QAM.TB+N.DL.SCH.256QAM.TB)平均RBLER：（N.DL.SCH.QPSK.ErrTB.Rbler+N.DL.SCH.16QAM.ErrTB.Rbler+N.DL.SCH.64QAM.ErrTB.Rbler+N.DL.SCH.256QAM.ErrTB.Rbler)/(N.DL.SCH.QPSK.TB+N.DL.SCH.16QAM.TB+N.DL.SCH.64QAM.TB+N.DL.SCH.256QAM.TB)或者 2）.通过CHR事件：L2_USERCHR_DLSCH_HISTORY_INFO下记录的(HarqState0_NACK+HarqState0_DTX)/PdschSchSum > 50% 可以认为是下行误码过高。2.上行误码：1）.话统计算平均上行RBLER/重传率 > 50%；平均重传率：（N.UL.SCH.HalfPiBPSK.TB.Retrans+N.UL.SCH.QPSK.TB.Retrans+N.UL.SCH.16QAM.TB.Retrans+N.UL.SCH.64QAM.TB.Retrans+N.UL.SCH.256QAM.TB.Retrans)/(N.UL.SCH.HalfPiBPSK.TB+N.UL.SCH.QPSK.TB+N.UL.SCH.16QAM.TB+N.UL.SCH.64QAM.TB+N.UL.SCH.256QAM.TB)平均RBLER：（N.UL.SCH.HalfPiBPSK.ErrTB.Rbler+N.UL.SCH.QPSK.ErrTB.Rbler+N.UL.SCH.16QAM.ErrTB.Rbler+N.UL.SCH.64QAM.ErrTB.Rbler+N.UL.SCH.256QAM.ErrTB.Rbler)/(N.UL.SCH.HalfPiBPSK.TB+N.UL.SCH.QPSK.TB+N.UL.SCH.16QAM.TB+N.UL.SCH.64QAM.TB+N.UL.SCH.256QAM.TB)或者2).通过CHR事件：L2_USERCHR_ULSCH_HISTORY_PUSCH_SLOT_INFO下记录的（PuschCrcNackCnt+PuschCrcDtxCnt)/PuschSchSum > 50% 可以认为上行误码过高。 | High BLER on downlink or uplink2 | 下行或上行高误码2
Event | Event_Drop_NSA_148 | 弱覆盖 | 如下两个条件满足其中1个即可：1.下行弱覆盖：终端侧probe日志，SSB RSRP < -115dBm；2.上行弱覆盖：5G CHR日志中，L2_USERCHR_SUSRCQISINR_INFO下，取SrsRsrpMeasWriteIndex对应的那组RLCREXSUSRSRP_ARRAY，并且从这组开始，倒数连续三个组里的sSrsRsrp平均值<=-13000； | Weak Coverage | 弱覆盖
Event | Event_Drop_NSA_149 | 外部干扰 | 如下两个条件满足其中1个即可：1.下行干扰：1）. 如果有终端侧日志，在没有信号强度更好或相当的同频邻区干扰时，SSB RSRP > -120dBm 且 SSB SINR < 0dB，或者平均CQI低于4；或者 2）. 话统“N.ChMeas.CQI.SingleCW.0~N.ChMeas.CQI.SingleCW.15”加权平均小于4。CSI RSRP > -120dBm 且 CSI SINR < 0dB；2.上行干扰：1）. CHR判断方法：5G CHR日志中，L2_USERCHR_SUSRCQISINR_INFO下，取SrsRsrpMeasWriteIndex对应的那组RLCREXSUSRSRP_ARRAY，并且从这组开始，倒数连续三个组里的sSrsRsrp平均值>-12000并且L2_USERCHR_SUSRCQISINR_INFO下，取SrsSinrMeasWriteIndex对应那组RLCREXSUSRSIN_ARRAY，从这组开始，倒数连续三个组里的SrsSinr平均值<0；或者 2）. 话统判断方法：N.UL.NI.Avg>-100或N.UL.NI.Min>-105 | External interference | 外部干扰
Event | Event_Drop_NSA_150 | 同频切换门限过大 | 同时满足：1.配置文件，查询测试QCI使用的测量公共参数组NRCellQciBearer.IntraFreqHoMeasGroupId：LST NRCELLQCIBEARER: NrCellId=X， Qci=X; 2.配置文件，查询该参数组里的同频切换门限（RsrpOffset）和切换迟滞（Hysteresis）之和是否大于10，即5dB。LST NRCellQciBearer: IntraFreqHoMeasGroupId=X， MeasurementEventType=INTRA_FREQ_EVENT_A3; | The intra-frequency handover threshold is too large. | 同频切换门限过大
Event | Event_Drop_NSA_151 | 未配置邻区导致不切换 | 同时满足：1、LTE UU跟踪收到RRC_UL_INFO_TANSF_MRDC后1s内，X2接口没有收到gNB发的SGNB_MOD_REQUIRED或者SGNB_CHANGE_REQUIRED；2、LTE UU跟踪查询RRC_UL_INFO_TANSF_MRDC里携带的PCI， 在5G配置文件中，没有配置外部小区NREXTERNALNCELL或者没有配置邻区NRCELLRELATION； | Handovers are not triggered because neighboring cells are not configured | 未配置邻区导致不切换
Event | Event_Drop_NSA_152 | 4G侧回复拒绝导致不切换 | 以下任一条件满足：1、X2接口收到gNB发的SGNB_MOD_REQUIRED后，并且包含信元：rrcReconfiguration->CellGroupConfig->spCellConfig->reconfigurationWithSync->spCellConfigCommon->physCellId，空口没有下发RRC_CONN_RECFG，直接给gNB回复SGNB_MOD_REFUSE；2、X2接口收到gNB发的SGNB_CHANGE_REQUIRED后，X2没有发起SGNB_ADD_REQ，直接给gNB回复SGNB_CHANGE_REFUSE； | LTE reject 5G Handover Change Request | 4G侧回复拒绝导致不切换
Event | Event_Drop_NSA_153 | 5G目标站准备失败导致不切换 | X2跟踪，LTE收到源gNB发的SGNB_CHANGE_REQUIRED后，向目标gNB发出SGNB_ADD_REQ，没有收到SGNB_ADD_REQ_ACK;或者收到SGNB_ADD_REQ_REJ; | 5G target site handover prepare failure | 5G目标站准备失败导致不切换
Event | Event_Drop_NSA_154 | SRS周期过小，基站没有配置SRS资源导致无法进行TA调整，移动场景下掉话 | 以下任一条件满足：1.配置文件核查，NRDUCellRsvd.RsvdParam37不为0;2.UU口跟踪，LTE基站给UE发的RRC_CONN_RECFG消息里不携带SRS(SRS-Config信元下是空的，不包含srs-ResourceSetToAddModList和srs-ResourceToAddModList)，由于删除了SRS，基站无法测量TA并下发TA调整，导致下行链路或上行链路解调出错，最终gNB发SGNB_REL_REQUIRED，携带原因值：failure-in-the-radio-interface-procedure3. UU口跟踪，LTE基站给UE发的RRC_CONN_RECFG消息里释放了SRS资源（包含信元srs-ResourceSetToReleaseList和srs-ResourceToReleaseList）。由于SRS没有配置，基站无法测量TA并下发TA调整，导致下行链路或上行链路解调出错，最终LTE发SGNB_REL_REQ，携带原因值：failure-in-the-radio-interface-procedure | SRSperiod too small，TA adjustment cannot be performed because the gNB is not configured with SRS resources. As a result， call drops occur in mobile scenarios. | SRS周期过小，基站没有配置SRS资源导致无法进行TA调整，移动场景下掉话
Event | Event_Drop_NSA_155 | 特定传播环境导致定时偏差，超CP | （不能工具化）同时满足：1、终端probe日志侧存在DCI漏检；或上、下行高误码；CHR日志中看到下行调度或上行调度的HARQ反馈大部分是NACK或DTX（L2_USERCHR_DLSCH_HISTORY_INFO>>HarqState0_DTX/HarqState0_NACKL2_USERCHR_ULSCH_HISTORY_PUSCH_SLOT_INFO>>PuschCrcDtxCnt/PuschCrcNackCnt）2、终端Probe上查看CPE的CP Information有很多大于2343ns的统计；3、参考L5 下行或上行高误码 节点排除参数配置错误，弱覆盖，干扰等问题后； | Timing offset and exceeding CP caused by a specific wireless propagation environment | 特定传播环境导致定时偏差，超CP
Event | Event_Drop_NSA_156 | UE距离天线过近，功率饱和导致误码高 | 同时满足：1、上行或下行误码高；（判断方法参考L5 下行或上行高误码）2、观察UE侧probe日志SSB RSRP大于 -60dBm | The UE is too close to the antenna， and the power is saturated. As a result， bit errors are high. | UE距离天线过近，功率饱和导致误码高
Event | Event_Drop_NSA_157 | PUCCH配置长格式，高通&三星终端CSI不随路 | 同时满足：1、话统看上行全误码（判断方法参考L5 下行或上行高误码）；2、NR侧配置文件查看，PUCCH配置为长格式，RsvdParam143为0； | The PUCCH is configured in a long format. Qualcomm & Samsung UE CSI is not associated with PUSCH. | PUCCH配置长格式，高通&三星终端CSI不随路
Event | Event_Drop_NSA_158 | 参数不合理导致掉话2 | 分析4G标口日志：X2接口信令，4G发送给5G SgNB Release Request消息之前100ms内，4G Uu口收到来自UE的RRC_SCG_Fail_INFO_NR，携带failureType-r15为randomAccessProblem | Call drop due to inappropriate parameter settings2. | 参数不合理导致掉话2
Event | Event_Drop_NSA_159 | GNB和终端的双DCI开关不一致 | 检查5G基站配置打开了双DCI开关(NRDUCellRsvdOptParam.Param1WithParamId102=1)； | Inconsistent Dual-DCI Switches Between the GNB and the UE | GNB和终端的双DCI开关不一致
Event | Event_Drop_NSA_160 | 19A版本打开了SSB Rate Match开关导致下行高误码 | 以下两个条件同时满足：1、LST SOFTWARE查看5G版本包含V100R015C00；2、5G配置文件查看NRDUCELLPDSCH.RateMatchSwitch下SSB_RATEMATCH_SW为1 | In versions 19A， the Rate Match switch is turned on， leading to high downlink bit errors. | 19A版本打开了SSB Rate Match开关导致下行高误码
Event | Event_Drop_NSA_161 | 19A版本打开了PDCCH Rate Match开关导致下行高误码 | 以下两个条件同时满足：1、LST SOFTWARE查看5G版本包含V100R015C00；2、5G配置文件查看NRDUCELLPDSCH.RateMatchSwitch下 PDCCH_RATEMATCH_SW为1 | In versions 19A， the Rate Match switch is turned on， leading to high downlink bit errors. | 19A版本打开了PDCCH Rate Match开关导致下行高误码
Event | Event_Drop_NSA_162 | SRS P0配置过低 | 5G基站配置检查SRS P0(NRDUCellRsvd.RsvdParam55)的值介于[1~108]，或者等于227。 | The SRS P0 configuration is too low. | SRS P0配置过低
Event | Event_Drop_NSA_163 | 上行闭环功控的RSRP门限设置过低 | 检查5G基站配置上行闭环功控门限(NRDUCellRsvd.RsvdParam105)的值介于[1~108]，或者等于227。 | The RSRP threshold for uplink closed-loop power control is too low. | 上行闭环功控的RSRP门限设置过低
Event | Event_Drop_NSA_164 | AAU供电不满足规格，导致做业务时AAU掉电 | 两个条件同时满足：1、LTE UU跟踪收到UE发的RRC_SCG_Fail_INFO_NR消息，其failureType-r15是RandomAccessProblem2、5G 告警日志存在未恢复的“射频单元直流掉电告警”（ID:26564） | The AAU power supply does not meet the specifications. | AAU供电不满足规格，导致做业务时AAU掉电
Event | Event_Drop_NSA_165 | 建议按照接入故障树 | 4G X2信令，4G发送给5G SgNB Release Request消息之前100ms内，4G Uu口收到来自UE的RRC_SCG_Fail_INFO_NR，携带failureType-r15为synchReconfigFailureSCG | NONE | 建议按照接入故障树
Event | Event_Drop_NSA_166 | CPE不支持PDCCH符号数大于1导致掉话 | 两个条件同时满足：1、5G 配置检查，NRDUCELLPDCCH.OccupiedSymbolNum = 2SYM2、LTE X2接口收到SgNB_Rel_Req之前100ms内，UU信令跟踪里，收到UE发的RRC_SCG_Fail_INFO_NR消息，其failureType-r15是synchReconfigFailureSCG | The CPE does not support the number of PDCCH symbols greater than 1 | CPE不支持PDCCH符号数大于1导致掉话
Event | Event_Drop_NSA_167 | 基站删除SRS资源导致TUE上报失败 | LTE UU口跟踪，基站给UE发的RRC_CONN_RECFG消息里释放了SRS资源（包含信元srs-ResourceSetToReleaseList和srs-ResourceToReleaseList）后，收到TUE RRC_SCG_Fail_INFO_NR，携带原因值synchReconfigFailureSCG，会在X2口给5G基站发SgNB_Release_Request，携带原因值：failure-in-the-radio-interface-procedure(44) | The gNB remove SRS resources cause TUE report failure | 基站删除SRS资源导致TUE上报失败
Event | Event_Drop_NSA_168 | 基站没有配置SRS资源导致TUE上报失败 | LTE UU口跟踪，基站给UE发的RRC_CONN_RECFG消息里不携带SRS(SRS-Config信元下是空的，不包含srs-ResourceSetToAddModList和srs-ResourceToAddModList)后，收到TUE RRC_SCG_Fail_INFO_NR，携带原因值synchReconfigFailureSCG，会在X2口给5G基站发SgNB_Release_Request，携带原因值：failure-in-the-radio-interface-procedure(44) | The gNB does not configure SRS resources cause the TUE report failure | 基站没有配置SRS资源导致TUE上报失败
Event | Event_Drop_NSA_169 | LTE或NR切换在UE随机接入未完成时再次收到NR重配置导致流程冲突 | 终端probe日志看有事件NRSCellAddAttempt，收到基站下发的RRCConnectionReconfiguration消息包含SRS-Config等，然后UE上报synchReconfigFailureSCG | During an LTE or NR handover， the UE receives the NR reconfiguration again when the random access of the UE is not complete. | LTE或NR切换在UE随机接入未完成时再次收到NR重配置导致流程冲突
Event | Event_Drop_NSA_170 | 基站CSI开关打开导致SRS资源配置异常终端掉话 | 如下条件同时满足：1.LST SOFTWARE查看5G版本早于V100R015C10SPC1362.5G配置，NRDUCELLPDSCH中RateMatchSwitch=CSIRS_RATEMATCH_SW-1（RateMatchSwitch.CSI-RS Rate Match Switch=On）;3.LTE UU口跟踪，基站给UE发的RRC_CONN_RECFG消息里携带SRS(包含srs-ResourceSetToAddModList)后，收到TUE RRC_SCG_Fail_INFO_NR，携带原因值synchReconfigFailureSCG，会在X2口给5G基站发SgNB_Release_Request，携带原因值：failure-in-the-radio-interface-procedure(44) | The CSI switch enable caused the gNB configure SRS resources abnormal cause UE drop | 基站CSI开关打开导致SRS资源配置异常终端掉话
Event | Event_Drop_NSA_171 | vivo手机设置为"网络通路智能调节"模式 | 终端开启“网络通路智能调节”功能。查看路径：手机->移动网络->高级设置->网络通路调节 | The vivo mobile phone is set to the "network channel intelligent adjustment" mode. | vivo手机设置为"网络通路智能调节"模式
Event | Event_Drop_NSA_172 | LTE释放5G原因值为：faiure-in-the-radio-interface-procedure，由于UE上报SCGFailure携带t310-Expiry | 4G X2信令，4G发送给5G SgNB Release Request消息之前100ms内，4G Uu口收到来自UE的RRC_SCG_Fail_INFO_NR，携带failureType-r15为t310-Expiry | The cause value of the LTE 5G release is faiure-in-the-radio-interface-procedure， and the SCGFailure message reported by the UE contains t310-Expiry. | LTE释放5G原因值为：faiure-in-the-radio-interface-procedure，由于UE上报SCGFailure携带t310-Expiry
Event | Event_Drop_NSA_173 | 干扰导致终端物理层失步 | 通过PA判断是否下行SINR差； | Physical-layer out-of-synchronization caused by interference | 干扰导致终端物理层失步
Event | Event_Drop_NSA_174 | 苹果手机过热导致上报T310超时 | 1、LTE侧SCG Failure information & t310-Expiry，消息中measResultFreqListNR中的第1个ARFCN-ValueNR-r15 取值为0，第1个pci-r15 取值为0 | T310 Timeout Due to Overheating of an iPhone | 苹果手机过热导致上报T310超时
Event | Event_Drop_NSA_175 | LTE释放5G原因值为：faiure-in-the-radio-interface-procedure，由于UE上报SCGFailure携带srb3-IntegrityFailure | 4G X2信令，4G发送给5G SgNB Release Request消息之前100ms内，4G Uu口收到来自UE的RRC_SCG_Fail_INFO_NR，携带failureType-r15为srb3-IntegrityFailure | The cause value of the LTE 5G release is faiure-in-the-radio-interface-procedure， and the SCGFailure message reported by the UE contains srb3-IntegrityFailure. | LTE释放5G原因值为：faiure-in-the-radio-interface-procedure，由于UE上报SCGFailure携带srb3-IntegrityFailure
Event | Event_Drop_NSA_176 | LTE切换释放NR，携带原因值为：MCG Mobility | LTE X2跟踪，LTE发送的HANDOVER_REQUEST中携带了ueMrdcCap信元，但是收到HANDOVER_REQUEST_ACKNOWLEDGE里不包含信元：nr-config-r15 | The release cause value carried in the NR release message during an LTE-to-NR handover is MCG Mobility | LTE切换释放NR，携带原因值为：MCG Mobility
Event | Event_Drop_NSA_177 | LTE切换准备失败导致NR释放 | LTE X2跟踪，LTE发送SgNB_REL_REQ前200ms，LTE X2 接口信令观测，LTE发送了HANDOVER_PREPARATION_FAILURE消息。 | LTE handover preparation failure caused the NR release. | LTE切换准备失败导致NR释放
Event | Event_Drop_NSA_178 | LTE站间切换到非锚点站点，目标侧未添加NR | LTE X2口发送的HANDOVER_REQUEST中携带了ueMrdcCap信元，但是收到HANDOVER_REQUEST_ACKNOWLEDGE里不包含信元：nr-config-r15 | During an LTE X2 inter-eNodeB handover， NR is not correctly configured on the target side. | LTE站间切换到非锚点站点，目标侧未添加NR
Event | Event_Drop_NSA_179 | LTE S1 站间切换释放NR | LTE X2跟踪，LTE发送SgNB_REL_REQ前200ms，LTE S1接口信令观测，LTE触发S1切换S1AP_HANDOVER_REQUIRED | During an LTE S1 interface handover， the NR be released. | LTE S1 站间切换释放NR
Event | Event_Drop_NSA_180 | LTE打开了S1切换释放NR保留参数 | LTE配置中，ENBRSVDPARA: RsvdSwPara3=RsvdSwPara3_bit18设置为1； | The LTE enable the S1 HO NR release parameter | LTE打开了S1切换释放NR保留参数
Event | Event_Drop_NSA_181 | LTE在V100R015C01SPC150之前版本，S1不支持带NR切换 | 以下条件同时满足：1、5G基站版本为V100R015C01SPC150之前版本；2、LTE X2跟踪，LTE发送SgNB_REL_REQ前200ms，LTE S1接口信令观测，LTE触发S1切换S1AP_HANDOVER_REQUIRED | LTE before V100R015C01SPC150， not support the S1 handover with NR | LTE在V100R015C01SPC150之前版本，S1不支持带NR切换
Event | Event_Drop_NSA_182 | LTE V100R015C01SPC150及之后版本，S1切换数据转发开关关闭 | LTE侧配置检查，NSADCMGMTCONFIG.S1_HO_DATA_FORWARDING_SW为Off； | S1_HO_DATA_FORWARDING_SW is Off at LTE V100R015C01SPC150 or later version | LTE V100R015C01SPC150及之后版本，S1切换数据转发开关关闭
Event | Event_Drop_NSA_183 | LTE站内切换释放NR | LTE X2跟踪，LTE发起SGNB_REL_REQ，携带原因值为Mcg-Mobility | LTE emergency call，LTE Handover Release (NR) | LTE站内切换释放NR
Event | Event_Drop_NSA_184 | LTE切换前建立了紧急呼叫 | 同时满足这个两个条件：1.X2接口LTE给5G发SGNB_REL_REQ，携带原因值:mCG-Mobility；在这之前1秒内，S1接口收到核心网发来S1AP_ERAB_SETUP_REQ，对应承载的ARP（AllocationRetentionPriority->PriorityLevel）和LTE侧配置的EMC.EmcDedicatedBearerARP或者EmcDefaultBearerARP相同。2.LTE侧紧急呼叫开关为开：EMC:EmcEnableInLimitedMode=On | An emergency call is set up before an LTE handover. | LTE切换前建立了紧急呼叫
Event | Event_Drop_NSA_185 | LTE异系统重定向导致NR释放 | 4G/NR X2跟踪，LTE给5G发SGNB_REL_REQ，携带原因值radioNetwork:rRM-purpose；在这之后1秒内，LTE在S1口发送S1AP_UE_CONTEXT_REL_REQ，携带原因值cause=interrat-redirection； | NR Release Caused by LTE Inter-RAT Redirection | LTE异系统重定向导致NR释放
Event | Event_Drop_NSA_186 | LTE释放NR，携带原因值：unspecified | 4G/NR X2跟踪，LTE给5G发SGNB_REL_REQ，携带原因值:radioNetwork=unspecified； | The LTE network releases the NR connection with the cause value of unspecified. | LTE释放NR，携带原因值：unspecified
Event | Event_Drop_NSA_187 | LTE CSFB导致NR释放 | 4G/NR X2跟踪，LTE 给5G发SGNB_REL_REQ，携带原因值:radioNetwork=unspecified；在这之后1秒内，LTE在S1口发送S1AP_UE_CONTEXT_REL_REQ，携带原因值cs-fallback-triggered； | NR Release Caused by LTE CSFB | LTE CSFB导致NR释放
Event | Event_Drop_NSA_188 | LTE释放NR，携带原因值：bearer-option-not-supported | 4G/NR X2跟踪，LTE给5G发SGNB_REL_REQ，携带原因值:bearer-option-not-supported | The LTE network releases the NR connection with the cause value "bearer-option-not-supported". | LTE释放NR，携带原因值：bearer-option-not-supported
Event | Event_Drop_NSA_189 | VOLTE和NR互斥开关打开导致NR释放 | 同时满足这个两个条件：1.4G/NR X2跟踪，LTE给5G发SGNB_REL_REQ，携带原因值:bearer-option-not-supported；在这之前1秒内，收到S1接口核心网发来S1_AP_ERAB_SETUP_REQ，建立QCI=1的承载；2.LTE配置文件，参数eNBCellRsvdPara.RsvdSwPara6_bit17=1； | NR Released caused by mutually exclusive between VoLTE and NR | VOLTE和NR互斥开关打开导致NR释放
Event | Event_Drop_NSA_190 | 紧急呼叫导致NR释放 | 同时满足这个两个条件：1.4G/NR X2跟踪，LTE给5G发SGNB_REL_REQ，携带原因值:bearer-option-not-supported；在这之前1秒内，S1接口收到核心网发来S1AP_ERAB_SETUP_REQ，对应承载的ARP（AllocationRetentionPriority->PriorityLevel）和LTE侧配置的EMC.EmcDedicatedBearerARP或者EmcDefaultBearerARP相同。2.LTE配置文件，LTE侧紧急呼叫开关为开：EMC:EmcEnableInLimitedMode=On | NR Released caused by emergency call | 紧急呼叫导致NR释放
Event | Event_Drop_NSA_191 | NR和LTE的RLC模式不一致 | 同时满足这个两个条件：1.4G/NR X2跟踪，LTE给5G发SGNB_REL_REQ，携带原因值:bearer-option-not-supported；2.LTE和NR配置文件检查，RLC模式不一致。NR配置:MOD NRCELLQCIBEARER: NrCellId=*， Qci=*， RlcMode=Acknowledge Mode;LTE配置:LST QCIPARA 获取QCI对应的RlcPdcpParaGroupId: Qci=X， RlcPdcpParaGroupId=X;MOD RLCPDCPPARAGROUP: RlcPdcpParaGroupId=x， RlcMode=RlcMode_AM; | NR Released caused by RLC mode not same between NR and LTE | NR和LTE的RLC模式不一致
Event | Event_Drop_NSA_192 | LTE释放NR，携带原因值：radio connect with UE-Lost" | LTE侧发生了RLC最大重传，理论上应该找LTE侧分析，5G侧列举已知场景 | The LTE network releases the NR network with the cause value "radio connect with UE-Lost". | LTE释放NR，携带原因值：radio connect with UE-Lost"
Event | Event_Drop_NSA_193 | S20+终端不支持NR侧开启CSI-RS MR周期 | 1、网管上订阅了NR的CSI-RS MR周期测量；2、NR基站发送SNGB_MOD_REQUIRED消息给LTE，终端不回复LTE RRC重配完成，最终导致LTE侧掉话。 | S20+ UEs do not support enabling CSI-RS MR periods on the NR side. | S20+终端不支持NR侧开启CSI-RS MR周期
Event | Event_Drop_NSA_194 | LTE释放NR，携带原因值：semantic error | 4G/NR X2跟踪，LTE给5G发SGNB_REL_REQ，携带原因值:semantic error | The cause value "semantic error" is carried when the LTE network releases the NR connection. | LTE释放NR，携带原因值：semantic error
Event | Event_Drop_NSA_195 | NR和LTE的RLC模式不一致 | 同时满足这个两个条件：1.4G/NR X2跟踪，LTE给5G发SGNB_REL_REQ，携带原因值:semantic error；2.LTE和NR配置文件，RLC模式不一致。NR配置:MOD NRCELLQCIBEARER: NrCellId=*， Qci=*， RlcMode=Acknowledge Mode;LTE配置:LST QCIPARA 获取QCI对应的RlcPdcpParaGroupId: Qci=X， RlcPdcpParaGroupId=X;MOD RLCPDCPPARAGROUP: RlcPdcpParaGroupId=x， RlcMode=RlcMode_AM; | NR Released caused by RLC mode not same between NR and LTE | NR和LTE的RLC模式不一致
Event | Event_Drop_NSA_196 | LTE释放5G原因值为：faiure-in-the-radio-interface-procedure，由于UE上报SCGFailure携带randomAccessProblem | NONE | The cause value of the LTE 5G release is faiure-in-the-radio-interface-procedure， and the SCGFailure message reported by the UE contains randomAccessProblem. | LTE释放5G原因值为：faiure-in-the-radio-interface-procedure，由于UE上报SCGFailure携带randomAccessProblem
Event | Event_Drop_NSA_197 | 5G发起释放原因为： MSIC = unspecified | NONE | Call drops due to 5G unspecified | 5G发起释放原因为： MSIC = unspecified
Event | Event_Drop_NSA_198 | LTE释放5G原因值为：faiure-in-the-radio-interface-procedure，由于UE上报SCGFailure携带synchReconfigFailureSCG | NONE | The cause value of the LTE 5G release is faiure-in-the-radio-interface-procedure， and the SCGFailure message reported by the UE contains synchReconfigFailureSCG. | LTE释放5G原因值为：faiure-in-the-radio-interface-procedure，由于UE上报SCGFailure携带synchReconfigFailureSCG
Event | Event_Drop_NSA_199 | 基站打开UeLinkAbnormalDetectSwitch开关 | NONE | NONE | 基站打开UeLinkAbnormalDetectSwitch开关
Event | Event_Drop_NSA_200 | CA场景下 | NONE | In CA scenarios | CA场景下
Event | Event_Drop_NSA_201 | LTE释放5G原因值为：TDSoverall Expiry | NONE | The cause value for LTE 5G release is "Transport Resource Unavailable." | LTE释放5G原因值为：TDSoverall Expiry
Event | Event_Drop_NSA_202 | 4G触发的释放 | NONE | 4G initiates the release | 4G触发的释放