## Sheet1
label | nodeID | event | method | descriptionEN | descriptionCN
Fault;Event | Event_Drop_SA_1 | SA 掉话 | NONE | SA Call Drop | SA 掉话
Event | Event_Drop_SA_2 | 核心网发起的异常释放 | 0 | Abnormal relate by AMF | 核心网发起的异常释放
Event | Event_Drop_SA_3 | 基站发起NGAP_UE_CONTEXT_REL_REQ，原因值为 unspecified | 0 | The eNodeB sends an NGAP_UE_CONTEXT_REL_REQ message with the cause value of unspecified. | 基站发起NGAP_UE_CONTEXT_REL_REQ，原因值为 unspecified
Event | Event_Drop_SA_4 | NR小区内切换后，切换前的RLC实例收不到报告导致掉话 | 1、掉话前核心网发送NGAP_UE_CONNTXT_MOD_REQ消息，更新securityKey，触发基站小区内切换流程，基站下发RRC重配消息，分配新的Crnti(NewUE-Identity)，重建RLC实例；2、基站正常收到RRC重配完成消息，但是回复NAAP_UE_CONTEXT_MOD_FAIL消息，携带radio-connection-with-ue-lost，随后发起上下文释放消息(unspecified)；3、基站在老的Crnti 上发送重配消息给终端，但是终端下行反馈一直DTX，一直未收到状态报告反馈，导致基站下发32次达到最大重传判断UElost；基站debug日志，对应事件点 DU_UEM_LOG_CODE（0x11F1）打印确认是基站老的Crnti发起的释放；4、终端分析，当前在Crnti变更，重建PDCP和RLC场景下，终端侧收到重配消息后，直接切换到新的Crnti，在老的Crnti上停止数据发送，所以不会反馈重配消息的状态报告给基站；5、现网遇到的场景是：从4G切换回5G终端在5G接入完成后，核心网侧打开了强制鉴权功能，核心网下发UE CONTEXT MOD REQ 更新SecurityKey； | After an NR intra-cell handover， the RLC instance before the handover cannot receive the report， causing service drops. | NR小区内切换后，切换前的RLC实例收不到报告导致掉话
Event | Event_Drop_SA_5 | 无线层问题导致的掉话 | 基站Ng接口信令观测，基站主动发起NGAP_UE_CONTEXT_RELEASE_REQ | Abnormal release due to radio reason | 无线层问题导致的掉话
Event | Event_Drop_SA_6 | gNB向AMF发送NGAP_ERR_IND，原因值为INCONSISTENT_REMOTE_UE_NGAP_ID | 1、用户从LTE切换入5G，NR的第一条消息为NGAP_HO_REQ消息，其中handovertype为eps-to-5gs2；说明LTE到5G策略使用为切换策略；2、呼叫信令上观测，呼叫前后，NG ID发生变化；基站在收到最后一条NAS消息，与上一次NAS消息对比，其中AMF-UE-Ngap-ID发生变化，随后向核心网发送NGAP_ERR_IND； | The gNodeB sends an NGAP_ERR_IND message with the cause value INCONSISTENT_REMOTE_UE_NGAP_ID to the AMF. | gNB向AMF发送NGAP_ERR_IND，原因值为INCONSISTENT_REMOTE_UE_NGAP_ID
Event | Event_Drop_SA_7 | UE上下文释放原因值为：radio-connection-with-ue-lost | 基站Ng接口信令观测，基站主动发起NGAP_UE_CONTEXT_RELEASE_REQ，原因为：radioNetwork:radio-resource-not-avaiable | The cause value of the UE context release is radio-connection-with-ue-lost. | UE上下文释放原因值为：radio-connection-with-ue-lost
Event | Event_Drop_SA_8 | PDU SESSION未建立，超时导致释放 | Ng接口跟踪，基站没有收到核心网发起的NGAP_PDU_SESSION_RSRC_SETUP_REQ，25s后基站主动发起释放：NGAP_UE_CONTEXT_RELEASE_REQ，原因为：radioNetwork:radio-resource-not-avaiable | The PDU SESSION is not set up. As a result， the PDU SESSION is released. | PDU SESSION未建立，超时导致释放
Event | Event_Drop_SA_9 | UE上下文释放原因值为：radio-connection-with-ue-lost | 满足以下条件之一：1、基站标准接口信令观测，基站主动发起NGAP_UE_CONTEXT_RELEASE_REQ，原因为：radioNetwork:radio-connection-with-ue-lost；2、CHR记录，L3ChrDuAbnormal->DcRecordInfo->DCInnerCause：RATCP_UE_DU_UEM_RLC_UNRESTORED_IND； | The cause value of the UE context release is radio-connection-with-ue-lost. | UE上下文释放原因值为：radio-connection-with-ue-lost
Event | Event_Drop_SA_10 | 下行或上行高误码3 | 如下两个条件（下行误码高或者上行误码高）满足其中1个即可：1.下行误码高：1).话统计算平均下行IBLER/RBLER/重传率 > 50%；平均重传率：（N.DL.SCH.QPSK.TB.Retrans+N.DL.SCH.16QAM.TB.Retrans+N.DL.SCH.64QAM.TB.Retrans+N.DL.SCH.256QAM.TB.Retrans)/(N.DL.SCH.QPSK.TB+N.DL.SCH.16QAM.TB+N.DL.SCH.64QAM.TB+N.DL.SCH.256QAM.TB)平均IBLER：（N.DL.SCH.QPSK.ErrTB.Ibler+N.DL.SCH.16QAM.ErrTB.Ibler+N.DL.SCH.64QAM.ErrTB.Ibler+N.DL.SCH.256QAM.ErrTB.Ibler)/(N.DL.SCH.QPSK.TB+N.DL.SCH.16QAM.TB+N.DL.SCH.64QAM.TB+N.DL.SCH.256QAM.TB)平均RBLER：（N.DL.SCH.QPSK.ErrTB.Rbler+N.DL.SCH.16QAM.ErrTB.Rbler+N.DL.SCH.64QAM.ErrTB.Rbler+N.DL.SCH.256QAM.ErrTB.Rbler)/(N.DL.SCH.QPSK.TB+N.DL.SCH.16QAM.TB+N.DL.SCH.64QAM.TB+N.DL.SCH.256QAM.TB)或者 2）.通过CHR事件：L2_USERCHR_DLSCH_HISTORY_INFO下记录的(HarqState0_NACK+HarqState0_DTX)/PdschSchSum > 50% 可以认为是下行误码过高。2.上行误码：1）.话统计算平均上行RBLER/重传率 > 50%；平均重传率：（N.UL.SCH.HalfPiBPSK.TB.Retrans+N.UL.SCH.QPSK.TB.Retrans+N.UL.SCH.16QAM.TB.Retrans+N.UL.SCH.64QAM.TB.Retrans+N.UL.SCH.256QAM.TB.Retrans)/(N.UL.SCH.HalfPiBPSK.TB+N.UL.SCH.QPSK.TB+N.UL.SCH.16QAM.TB+N.UL.SCH.64QAM.TB+N.UL.SCH.256QAM.TB)平均RBLER：（N.UL.SCH.HalfPiBPSK.ErrTB.Rbler+N.UL.SCH.QPSK.ErrTB.Rbler+N.UL.SCH.16QAM.ErrTB.Rbler+N.UL.SCH.64QAM.ErrTB.Rbler+N.UL.SCH.256QAM.ErrTB.Rbler)/(N.UL.SCH.HalfPiBPSK.TB+N.UL.SCH.QPSK.TB+N.UL.SCH.16QAM.TB+N.UL.SCH.64QAM.TB+N.UL.SCH.256QAM.TB)或者2).通过CHR事件：L2_USERCHR_ULSCH_HISTORY_PUSCH_SLOT_INFO下记录的（PuschCrcNackCnt+PuschCrcDtxCnt)/PuschSchSum > 50% 可以认为上行误码过高。 | High BLER on downlink or uplink3 | 下行或上行高误码3
Event | Event_Drop_SA_11 | 弱覆盖 | 如下两个条件满足其中1个即可：1.下行弱覆盖：终端侧probe日志，SSB RSRP < -115dBm；2.上行弱覆盖：5G CHR日志中，L2_USERCHR_SUSRCQISINR_INFO下，取SrsRsrpMeasWriteIndex对应的那组RLCREXSUSRSRP_ARRAY，并且从这组开始，倒数连续三个组里的sSrsRsrp平均值<=-13000； | Weak Coverage | 弱覆盖
Event | Event_Drop_SA_12 | 外部干扰 | 如下两个条件满足其中1个即可：1.下行干扰：1）. 如果有终端侧日志，在没有信号强度更好或相当的同频邻区干扰时，SSB RSRP > -120dBm 且 SSB SINR < 0dB，或者平均CQI低于4；或者 2）. 话统“N.ChMeas.CQI.SingleCW.0~N.ChMeas.CQI.SingleCW.15”加权平均小于4。CSI RSRP > -120dBm 且 CSI SINR < 0dB；2.上行干扰：1）. CHR判断方法：5G CHR日志中，L2_USERCHR_SUSRCQISINR_INFO下，取SrsRsrpMeasWriteIndex对应的那组RLCREXSUSRSRP_ARRAY，并且从这组开始，倒数连续三个组里的sSrsRsrp平均值>-12000并且L2_USERCHR_SUSRCQISINR_INFO下，取SrsSinrMeasWriteIndex对应那组RLCREXSUSRSIN_ARRAY，从这组开始，倒数连续三个组里的SrsSinr平均值<0；或者 2）. 话统判断方法：N.UL.NI.Avg>-100或N.UL.NI.Min>-105 | External interference | 外部干扰
Event | Event_Drop_SA_13 | 同频切换门限过大 | 同时满足：1.NR配置文件，查询测试QCI使用的测量公共参数组NRCellQciBearer.IntraFreqHoMeasGroupId：LST NRCELLQCIBEARER: NrCellId=X， Qci=X; 2.NR配置文件，查询该参数组里的同频切换门限NRCELLINTRAFHOMEAGRP.IntraFreqHoA3Offset（RsrpOffset）和切换迟滞NRCELLINTRAFHOMEAGRP.IntraFreqHoA3Hyst（Hysteresis）之和是否大于10，即5dB。LST NRCELLINTRAFHOMEAGRP: NrCellId=X， IntraFreqHoMeasGroupId=X; | The intra-frequency handover threshold is too large. | 同频切换门限过大
Event | Event_Drop_SA_14 | 未配置邻区导致不切换 | 同时满足：1、NR UU跟踪，收到UUAP_RRC_MEAS_RPRT（A3测量报告）后未发（XNAP_HANDOVER_REQUIST或XNAP_HANDOVER_REQUIRED）；2、NR UU跟踪，查询UUAP_RRC_MEAS_RPRT里携带的邻区PCI， 在5G配置文件中，没有配置外部小区NREXTERNALNCELL或者没有配置邻区NRCELLRELATION； | Handovers are not triggered because neighboring cells are not configured | 未配置邻区导致不切换
Event | Event_Drop_SA_15 | 5G目标站准备失败导致不切换 | 如下两个条件满足其中1个即可：1、UU跟踪，基站发起XNAP_HANDOVER_REQUIST，马上收到XNAP_HO_PREP_FAIL；2、CHR记录中有记录对应callid事件，L3ChrIntraSysHoOutFail； | 5G target site handover prepare failure | 5G目标站准备失败导致不切换
Event | Event_Drop_SA_16 | UE距离天线过近，功率饱和导致误码高 | 同时满足：1、上行或下行误码高；（判断方法参考L5 下行或上行高误码）2、观察UE侧probe日志SSB RSRP大于 -60dBm | The UE is too close to the antenna， and the power is saturated. As a result， bit errors are high. | UE距离天线过近，功率饱和导致误码高
Event | Event_Drop_SA_17 | 终端（比如mate20X）设置为Voice优先触发异常 | 同时满足：1、NR的Ng口信令观测，基站主动发起NGAP_UE_CONTEXT_RELEASE_REQ，原因为：radio-connection-with-ue-lost之前，基站发送UUAP_RRC_RECFG，且未收到UUAP_RRC_RECFG_CMP；2、上行100%误码；（判断方法参考L5 下行或上行高误码）；3、NR CHR日志，上行PUSCH的DM-RS RSRP基本为低噪（-140），即：(L2UserChr->body->L2_USERCHR_ULSCH_HISTORY_PUSCH_SLOT_INFO->UserChrHistoryArray[X]->UlschHistoryInfo->DmrsRsrpSum/100)/L2UserChr->body->L2_USERCHR_ULSCH_HISTORY_PUSCH_SLOT_INFO->UserChrHistoryArray[X]->UlschHistoryInfo->PuschSchSum为-140左右，其中X为(L2UserChr->body->L2_USERCHR_ULSCH_HISTORY_PUSCH_SLOT_INFO->UlDrbChrWriteIndex； | In mate 20x SA mode， the value is not set to Ps-Only. | 终端（比如mate20X）设置为Voice优先触发异常
Event | Event_Drop_SA_18 | 时钟异常导致上行全误码 | 1、CHR观测，掉话时刻上行全误码，且误码原因为CRC TIMEOUT；2、基站同时存在 时钟参考源异常告警； | Clock abnormality causes upstream full bit errors | 时钟异常导致上行全误码
Event | Event_Drop_SA_19 | 传统室分场景终端上报PMI RANK2导致下行误码 | 1、传统室分场景，现网一般使用2T2R的RRU，但是实际上是单通道覆盖，理论上终端不应该上不RANK2;2、下行PMI全终端上报RANK2（CHR和TTI跟踪537均能判断），其中终端权值可以通过 537中weightTypeDlsh进行判定，RANK通过schRank字段进行判定；3、怀疑这种场景下，终端在这种场景下权值上报异常或实际解调能力较差导致下行高误码无法反馈状态报告； | Downlink bit errors occur when UEs report PMI rank 2 in traditional indoor distributed scenarios. | 传统室分场景终端上报PMI RANK2导致下行误码
Event | Event_Drop_SA_20 | 基站开通BWP2后，部分终端出现兼容性问题，上行不发数导致上行高误码 | 1、基站开通BWP2，NRDUCellUePwrSaving.BwpPwrSavingSw@BWP2_SWITCH设置为ON；2、基站通过DCI方式通知终端BWP变更，537中BWPID字段可以观测；CHR中也可以通过L2UserUcr->L2userchrcomminfoarry->lastBWP也可以观测；3、从537跟踪观测，切换到BWP2后，上行调度（490）全部DTX，DRMS和SRS全部掉底； | After BWP2 is enabled on the eNodeB， some UEs encounter compatibility issues. As a result， no uplink data is transmitted， leading to a high uplink bit error rate. | 基站开通BWP2后，部分终端出现兼容性问题，上行不发数导致上行高误码
Event | Event_Drop_SA_21 | OnePlus 8和OnePlus 8 pro在部分版本SA场景性能差 | 1、通过码流换算出终端特征值为：80086861032040c230；2、上行RANK抬升到RANK2开始上行全误码，对应时间点上行DMRS RSRP和SINR良好，但出现大频偏，导致上行CRC NACK；3、终端确认是SA性能差，升级终端版本到Hydrogen OS 11.IN21后解决； | The performance of OnePlus 8 and OnePlus 8 pro is poor in SA scenarios of some versions | OnePlus 8和OnePlus 8 pro在部分版本SA场景性能差
Event | Event_Drop_SA_22 | CCE配比问题导致下行连续DTX | 1、判断掉话原因主要由于下行调度持续DTX导致，下行持续DTX，但是CCE聚集级别未调整到最高；2、上下行CCE配比比例自适应开关打开：NRDUCELLPDCCH&UL_DL_CCE_RATIO_ADAPT_SW=1；3、上行预调度打开：UL_BASIC_PREALLOCATION_SWITCH设置为1，会将上行CCE比例提升过高，导致下行调度CCE无法抬升，进而导致DTX； | Downlink Continuous DTX Caused by Incorrect CCE Ratio | CCE配比问题导致下行连续DTX
Event | Event_Drop_SA_23 | 小区间SRS干扰导致上下行高误码 | 以下条件同时满足:1、掉话前上下行误码高；2、SRS的RSRP:L2UserUcr->L2_USERCHR_TA_INFO->TaMeasArray->SrsRsrp正常，但是pre SINR：L2UserUcr->L2_USERCHR_TA_INFO->TaMeasArray->SrsSinr非常差；也可以从L2 CEDT 跟踪 777和776中进行详细确认，如果SRS的PsotSinr和Presinr差异在15db以上，一般认为存在SRS干扰3、如果SRS周期自适应打开（NRDUCELLSRS：SRS_PERIOD_ADAPT_SW@SrsAlgoSwitch），相比于周期自适应关闭，会增加小区间用户SRS互相干扰的概率，导致掉话概率增加； | Inter-cell SRS interference leads to high uplink and downlink BLERs. | 小区间SRS干扰导致上下行高误码
Event | Event_Drop_SA_24 | 上行持续误码并且上行MCS过高 | 1、在CHR中找到对应的CHR呼叫记录，L2UserChr->L2_USERCHR_RLC_RETX_INFO->RetxReason=0，代表基站收不到终端状态报告导致的RLC最大重传；2、掉话前持续上行误码，但是上行MCS选阶高，没有降低到0阶左右； | Continuous uplink bit errors and high uplink MCS index | 上行持续误码并且上行MCS过高
Event | Event_Drop_SA_25 | 基站打开DC RM算法导致终端兼容性问题 | 1、RLC最大重传原因为终端主动要求的重传，CHR日志显示：L2RlcChr->L2_USERCHR_RLC_RETX_INFO->RetxReason为非0值，一般为4294967295；基站侧观测下行误码高；2、基站配置确认NRDUCELLRSVDEXT00@RSVDPARAM103=1;3、终端为海思芯片，且海思版本为B522之前版本会出现下行高误码现象； | UE compatibility problems occur when the DC RM algorithm is enabled on the eNodeB. | 基站打开DC RM算法导致终端兼容性问题
Event | Event_Drop_SA_26 | 高频打开了TRS窄波束功能 | 1、基站版本为V100R016C10版本；并且NRDUCellRsvdExt@RsvdParam195设置为0或者2时；2、终端上行不发数，具体表现为上行DTX，DMRS为底噪；3、测试终端为高通终端，例如高通X55芯片终端； | The TRS narrow beam function is enabled in high frequency bands. | 高频打开了TRS窄波束功能
Event | Event_Drop_SA_27 | SA开通周期MR后掉话率抬升 | 如果现网中有SA性能较差的终端（例如一加终端），那么开通MR后会增加RRC重配的概率，因此SA掉话率可能会抬升； | The call drop rate increases after periodic MRs are enabled. | SA开通周期MR后掉话率抬升
Event | Event_Drop_SA_28 | 上行无调度，导致状态报告无法发送上来导致掉话 | 1、L2RlcChr->L2_USERCHR_RLC_RETX_INFO->RetxReason为0；2、上行调度L2_USERUCR->L2_USERCHR_ULSCH_HISTORY_PUSCH_SLOT_INFO中基本无上行调度； | No uplink scheduling is performed. As a result， status reports cannot be sent， causing call drops | 上行无调度，导致状态报告无法发送上来导致掉话
Event | Event_Drop_SA_29 | SR周期设置过大导致SR周期与GAP周期冲突 | 1、UU口消息中，UUAP_RRC_RECFG消息中SchedulingRequestResourceConfig下信元periodicityAndOffest配置为slxx：yy，其中xx代表SR周期，yy代表SR周期中第几个slot发SR；2、UU口消息中，UUAP_RRC_RECFG消息中，下个gap测量信息中，mgrp代表gap周期，mgl代表gap时长，单位是ms；3、如果sr周期大于等于gap周期，同时sr发送位置在gap范围内，那么终端就不会发送SR；4、进一步判断如果预调度关闭，NRDUCellPusch@UL_BASIC_PREALLOCATION_SWITCH@UlPreallocationSwitch关闭； | The SR period conflicts with the gap-assisted measurement period because the SR period is set to a large value. | SR周期设置过大导致SR周期与GAP周期冲突
Event | Event_Drop_SA_30 | 基站发送重配置未收到RRC重配完成消息导致掉话 | NR UU跟踪观测，基站发送UUAP_RRC_RECFG，5s内未收到UUAP_RRC_RECFG_CMP； | The eNodeB sends a reconfiguration message but does not receive an RRC reconfiguration complete message. As a result， call drops occur. | 基站发送重配置未收到RRC重配完成消息导致掉话
Event | Event_Drop_SA_31 | 终端mate20x，CPE2.0或mate30系列终端存在兼容性问题，导致在基站开启终端PUSCH本振泄露优化功能后不回重配完成。 | 以下条件同时满足：1 NR基站V100R016C10SPC010及其之后版本，并且NR侧配置终端PUSCH本振泄露优化功能开启，NRDUCELLRSVDEXT.RSVDSWPARAM2_BIT15=1；2、使用mate20x，CPE2.0或者mate30系列进行比拼测试；3、重配消息下发reportUplinkTxDirectCurrent-v1530:uu-true信元，终端重建。 | Mate 20x， CPE2.0， or Mate 30 series UEs have compatibility issues. As a result， the eNodeB does not respond to reconfiguration completion after the PUSCH local oscillator leakage optimization function is enabled on the eNodeB. | 终端mate20x，CPE2.0或mate30系列终端存在兼容性问题，导致在基站开启终端PUSCH本振泄露优化功能后不回重配完成。
Event | Event_Drop_SA_32 | RLC状态报告异常 | 如下条件需同时满足：5G CHR日志中，1.查找L3ChrDuAbnormalRel->InnerAbnormalEvent->RadioFailureInfo->RadioFailureAbnormalMsg->MsgType=RLC_L3_UNRESTORED_IND(8199)的Call ID记录2.符合条件1的记录中，L2_USERCHR_RLC_RETX_INFO下的SuccParseStatFrmNo小于LastStatFrmNo减100(帧号范围为0-1023循环)，且LastStatFrmNo大于LastRetxFrmNo减50 | The RLC status report is abnormal | RLC状态报告异常
Event | Event_Drop_SA_33 | 部分终端在RLC SIZE 12bit情况下，SN翻转后，容易出现RLC状态报告不合法 | 1、掉话典型信令流程为，添加NR后，一定时间后，发起RLC最大重传掉话：2、在CHR中找到对应的CHR时间记录，L2UserChr->L2_USERCHR_RLC_RETX_INFO中各字段有如下表现： 1）RLC最大重传原因是基站无法收到状态报告导致的重传 RetxReason=0，同时上下行误码正常； 2）RcvStatArray中StatErrCode为458774，代表终端反馈状态报告ACKSN不合法； 3）DlSnSize为12，同时VtNextAck大于VtNext，大概率代表SN翻转过；3、存在典型的TOP终端，芯片为MTK的"天玑"芯片，容易出问题，对应特征值为：ec7fee758fb7e0fff0；4、当前现网遇到场景是LTE侧对应NSA用户使用PDCP SIZE为12 bit，如果终端能力上报am-WithShortSN为support的场景，最终NR侧RLC SN为12bit； 5、当前怀疑在这种RLC SN翻转情况下，终端RLC层出现异常，RLC为12bit会加剧这种现象，导致掉话率高； | When the RLC size of some UEs is 12 bits， the RLC status report may be invalid after the SN is reversed. | 部分终端在RLC SIZE 12bit情况下，SN翻转后，容易出现RLC状态报告不合法
Event | Event_Drop_SA_34 | 高通某终端不回RLC状态报告 | 如下条件需同时满足：5G CHR日志中，1) L2UserChr->L2_USERCHR_RLC_RETX_INFO->SuccParseFrmNo&SuccParseSlotNo=L2UserChr->L2_USERCHR_RLC_RETX_INFO->LastStatusFrmNo&LastStatusSlot，且远小于FirstRetxFrmNo&FirstRetxSlotNo；2）L2UserChr->L2_USERCHR_RLC_RETX_INFO->RetxReason=0； | A Qualcomm UE does not return the RLC status report. | 高通某终端不回RLC状态报告
Event | Event_Drop_SA_35 | 终端特殊机制等问题，当前基站侧无法完全规避 | 0 | This problem is caused by the special mechanism of the UE. The problem cannot be completely avoided on the base station side. | 终端特殊机制等问题，当前基站侧无法完全规避
Event | Event_Drop_SA_36 | 终端（比如mate20X）设置为Voice优先触发异常 | 同时满足：1、NR的Ng口信令观测，基站主动发起NGAP_UE_CONTEXT_RELEASE_REQ，原因为：radio-connection-with-ue-lost之前，基站发送UUAP_RRC_RECFG，且未收到UUAP_RRC_RECFG_CMP；2、上行100%误码；（判断方法参考L5 下行或上行高误码）；3、NR CHR日志，上行PUSCH的DM-RS RSRP基本为低噪（-140），即：(L2UserChr->body->L2_USERCHR_ULSCH_HISTORY_PUSCH_SLOT_INFO->UserChrHistoryArray[X]->UlschHistoryInfo->DmrsRsrpSum/100)/L2UserChr->body->L2_USERCHR_ULSCH_HISTORY_PUSCH_SLOT_INFO->UserChrHistoryArray[X]->UlschHistoryInfo->PuschSchSum为-140左右，其中X为(L2UserChr->body->L2_USERCHR_ULSCH_HISTORY_PUSCH_SLOT_INFO->UlDrbChrWriteIndex； | In mate 20x SA mode， the value is not set to Ps-Only. | 终端（比如mate20X）设置为Voice优先触发异常
Event | Event_Drop_SA_37 | IP12低电量模式直接到LTE搜网 | 1、终端触发低电量模式的条件： 终端进入低电量模式需要手工开启（电量低于20%时，系统会提示用户是否开启低电量模式，需要用户手工确定）2、终端启动低电量模式后的行为： 终端立即切换到不支持SA模式，跑4G搜网，与5G网络侧没有任何信息交互，5G网络无法感知和识别，只能等待空口异常，RLC达到最大重传或者空口超时；3、确认终端低电量模式下不支持SA，会直接搜4G注册，在基站侧表现为SRS掉底； | IP12 is used to search for LTE networks in low power mode. | IP12低电量模式直接到LTE搜网
Event | Event_Drop_SA_38 | 终端特殊机制等问题，当前基站侧无法完全规避 | 0 | This problem is caused by the special mechanism of the UE. The problem cannot be completely avoided on the base station side. | 终端特殊机制等问题，当前基站侧无法完全规避
Event | Event_Drop_SA_39 | RRC重配置完成消息完整性保护校验失败 | 1、从信令上基站下发UUAP_RRC_RECFG，之后没有收到UUAP_RRC_RECFG_CMP，20S之后基站发起初始上下文释放请求NGAP_UE_CONTEXT_REL_REQ:radio-connection-with-ue-lost；2、CHR路径L3ChrCuAbnormRel->UEPublicInfo->IsPdcpIntegrityCheckFail标志为1； | NONE | RRC重配置完成消息完整性保护校验失败
Event | Event_Drop_SA_40 | 重同步失败的掉话 | 0 | NONE | 重同步失败的掉话
Event | Event_Drop_SA_41 | 下行或上行高误码 | 如下两个条件（下行误码高或者上行误码高）满足其中1个即可：1.下行误码高：1).话统计算平均下行IBLER/RBLER/重传率 > 50%；平均重传率：（N.DL.SCH.QPSK.TB.Retrans+N.DL.SCH.16QAM.TB.Retrans+N.DL.SCH.64QAM.TB.Retrans+N.DL.SCH.256QAM.TB.Retrans)/(N.DL.SCH.QPSK.TB+N.DL.SCH.16QAM.TB+N.DL.SCH.64QAM.TB+N.DL.SCH.256QAM.TB)平均IBLER：（N.DL.SCH.QPSK.ErrTB.Ibler+N.DL.SCH.16QAM.ErrTB.Ibler+N.DL.SCH.64QAM.ErrTB.Ibler+N.DL.SCH.256QAM.ErrTB.Ibler)/(N.DL.SCH.QPSK.TB+N.DL.SCH.16QAM.TB+N.DL.SCH.64QAM.TB+N.DL.SCH.256QAM.TB)平均RBLER：（N.DL.SCH.QPSK.ErrTB.Rbler+N.DL.SCH.16QAM.ErrTB.Rbler+N.DL.SCH.64QAM.ErrTB.Rbler+N.DL.SCH.256QAM.ErrTB.Rbler)/(N.DL.SCH.QPSK.TB+N.DL.SCH.16QAM.TB+N.DL.SCH.64QAM.TB+N.DL.SCH.256QAM.TB)或者 2）.通过CHR事件：L2_USERCHR_DLSCH_HISTORY_INFO下记录的(HarqState0_NACK+HarqState0_DTX)/PdschSchSum > 50% 可以认为是下行误码过高。2.上行误码：1）.话统计算平均上行RBLER/重传率 > 50%；平均重传率：（N.UL.SCH.HalfPiBPSK.TB.Retrans+N.UL.SCH.QPSK.TB.Retrans+N.UL.SCH.16QAM.TB.Retrans+N.UL.SCH.64QAM.TB.Retrans+N.UL.SCH.256QAM.TB.Retrans)/(N.UL.SCH.HalfPiBPSK.TB+N.UL.SCH.QPSK.TB+N.UL.SCH.16QAM.TB+N.UL.SCH.64QAM.TB+N.UL.SCH.256QAM.TB)平均RBLER：（N.UL.SCH.HalfPiBPSK.ErrTB.Rbler+N.UL.SCH.QPSK.ErrTB.Rbler+N.UL.SCH.16QAM.ErrTB.Rbler+N.UL.SCH.64QAM.ErrTB.Rbler+N.UL.SCH.256QAM.ErrTB.Rbler)/(N.UL.SCH.HalfPiBPSK.TB+N.UL.SCH.QPSK.TB+N.UL.SCH.16QAM.TB+N.UL.SCH.64QAM.TB+N.UL.SCH.256QAM.TB)或者2).通过CHR事件：L2_USERCHR_ULSCH_HISTORY_PUSCH_SLOT_INFO下记录的（PuschCrcNackCnt+PuschCrcDtxCnt)/PuschSchSum > 50% 可以认为上行误码过高。 | High BLER on downlink or uplink | 下行或上行高误码
Event | Event_Drop_SA_42 | 弱覆盖 | 如下两个条件满足其中1个即可：1.下行弱覆盖：终端侧probe日志，SSB RSRP < -115dBm；2.上行弱覆盖：5G CHR日志中，L2_USERCHR_SUSRCQISINR_INFO下，取SrsRsrpMeasWriteIndex对应的那组RLCREXSUSRSRP_ARRAY，并且从这组开始，倒数连续三个组里的sSrsRsrp平均值<=-13000； | Weak Coverage | 弱覆盖
Event | Event_Drop_SA_43 | 外部 | 如下两个条件满足其中1个即可：1.下行干扰：1）. 如果有终端侧日志，在没有信号强度更好或相当的同频邻区干扰时，SSB RSRP > -120dBm 且 SSB SINR < 0dB，或者平均CQI低于4；或者 2）. 话统“N.ChMeas.CQI.SingleCW.0~N.ChMeas.CQI.SingleCW.15”加权平均小于4。CSI RSRP > -120dBm 且 CSI SINR < 0dB；2.上行干扰：1）. CHR判断方法：5G CHR日志中，L2_USERCHR_SUSRCQISINR_INFO下，取SrsRsrpMeasWriteIndex对应的那组RLCREXSUSRSRP_ARRAY，并且从这组开始，倒数连续三个组里的sSrsRsrp平均值>-12000并且L2_USERCHR_SUSRCQISINR_INFO下，取SrsSinrMeasWriteIndex对应那组RLCREXSUSRSIN_ARRAY，从这组开始，倒数连续三个组里的SrsSinr平均值<0；或者 2）. 话统判断方法：N.UL.NI.Avg>-100或N.UL.NI.Min>-105 | External interference | 外部
Event | Event_Drop_SA_44 | 同频切换门限过大 | 同时满足：1.配置文件，查询测试QCI使用的测量公共参数组NRCellQciBearer.IntraFreqHoMeasGroupId：LST NRCELLQCIBEARER: NrCellId=X， Qci=X; 2.配置文件，查询该参数组里的同频切换门限NRCELLINTRAFHOMEAGRP.IntraFreqHoA3Offset（RsrpOffset）和切换迟滞NRCELLINTRAFHOMEAGRP.IntraFreqHoA3Hyst（Hysteresis）之和是否大于10，即5dB。LST NRCELLINTRAFHOMEAGRP: NrCellId=X， IntraFreqHoMeasGroupId=X; | The intra-frequency handover threshold is too large. | 同频切换门限过大
Event | Event_Drop_SA_45 | 未配置邻区导致不切换 | 同时满足：1、NR UU收到UUAP_RRC_MEAS_RPRT（A3测量报告）后未发（XNAP_HANDOVER_REQUIST或XNAP_HANDOVER_REQUIRED）；2、NR UU跟踪查询UUAP_RRC_MEAS_RPRT里携带的邻区PCI， 在5G配置文件中，没有配置外部小区NREXTERNALNCELL或者没有配置邻区NRCELLRELATION； | Handovers are not triggered because neighboring cells are not configured | 未配置邻区导致不切换
Event | Event_Drop_SA_46 | 5G目标站准备失败导致不切换 | 如下两个条件满足其中1个即可：1、UU跟踪，基站发起XNAP_HANDOVER_REQUIST，马上收到XNAP_HO_PREP_FAIL；2、CHR记录中有记录对应callid事件，L3ChrIntraSysHoOutFail； | 5G target site handover prepare failure | 5G目标站准备失败导致不切换
Event | Event_Drop_SA_47 | UE距离天线过近，功率饱和导致误码高 | 同时满足：1、上行或下行误码高；（判断方法参考L5 下行或上行高误码）2、观察UE侧probe日志SSB RSRP大于 -60dBm | The UE is too close to the antenna， and the power is saturated. As a result， bit errors are high. | UE距离天线过近，功率饱和导致误码高
Event | Event_Drop_SA_48 | UU NoReply | 0 | NONE | UU NoReply
Event | Event_Drop_SA_49 | 上行弱覆盖 | 5G CHR日志中，L2_USERCHR_SUSRCQISINR_INFO下，取SrsRsrpMeasWriteIndex对应的那组RLCREXSUSRSRP_ARRAY，并且从这组开始，倒数连续三个组里的sSrsRsrp平均值<=-13000； | NONE | 上行弱覆盖
Event | Event_Drop_SA_50 | 上行外部干扰 | 1. CHR判断方法：5G CHR日志中，L2_USERCHR_SUSRCQISINR_INFO下，取SrsRsrpMeasWriteIndex对应的那组RLCREXSUSRSRP_ARRAY，并且从这组开始，倒数连续三个组里的sSrsRsrp平均值>-12000并且L2_USERCHR_SUSRCQISINR_INFO下，取SrsSinrMeasWriteIndex对应那组RLCREXSUSRSIN_ARRAY，从这组开始，倒数连续三个组里的SrsSinr平均值<0；2. 话统判断方法：N.UL.NI.Avg>-100或N.UL.NI.Min>-105 | NONE | 上行外部干扰
Event | Event_Drop_SA_51 | 其他原因释放 | 0 | Release due to other reasons | 其他原因释放
Event | Event_Drop_SA_52 | UE上下文释放原因值为：release due to pre emption | 1、基站标准接口信令观测，基站主动发起NGAP_UE_CONTEXT_RELEASE_REQ，原因为：release due to pre emption；2、参数排查：NRDUCellSrs.SrsAlgoSwitch的子开关SRS_PERIOD_ADAPT_SW打开、NRDUCellRsvdExt.RSVDSWPARAM1下的子开关RSVDSWPARAM1_BIT15打开，但是RSVDSWPARAM1_BIT14@RsvdSwParam1设置为0；3、当参数如上配置时，对于分配短周期的SRS资源成功的大包用户可以提升下行体验速率，但是在无空闲短周期的SRS资源情况下，下行大包用户会抢占普通用户短周期的SRS资源，抢占成功后导致普通用户会被释放，从而恶化小区的掉话率。 | The cause value of the UE context release is release due to pre emption. | UE上下文释放原因值为：release due to pre emption
Event | Event_Drop_SA_53 | 切换执行失败导致的掉话 | 0 | Abnormal release due to HO failure | 切换执行失败导致的掉话
Event | Event_Drop_SA_54 | 系统内切换执行失败 | 0 | NONE | 系统内切换执行失败
Event | Event_Drop_SA_55 | 系统间切换执行失败 | 0 | NONE | 系统间切换执行失败
Event | Event_Drop_SA_56 | 传输故障导致的掉话 | Ng口跟踪，gNodeB向AMF发送NGAP_UE_CONTEXT_RELEASE_REQ，原因为transport:transport-resource-unavailable | Abnormal release due to Transmission reason | 传输故障导致的掉话
Event | Event_Drop_SA_57 | NG-U故障导致掉话 | 话统N.QosFlow.AbnormRel.TNL打点； | NONE | NG-U故障导致掉话
Event | Event_Drop_SA_58 | 核心网发送TrmGtpuErrInd导致掉话 | 以下条件同时满足：1、CHR日志里，L3ChrCuAbnormalRel下DcRecordInfo-> DCInnerCause：CU_UEM_PDU_SESSION_GTPU_RESET_RELEASE_ALL_SESSION；2、话统N.QosFlow.AbnormRel.TNL打点； | The AMF send the TrmGtpuErrInd message caused drop | 核心网发送TrmGtpuErrInd导致掉话
Event | Event_Drop_SA_59 | Ng-U的IP漏配置 | Ng口跟踪里面，NGAP_UE_CONTEXT_RELEASE_REQ，原因为transport:transport-resource-unavailable的call ID对应的NGAP_INIT_CONTEXT_SETUP_REQ的transportLayerAddress，在配置文件的USERPLANEPEER.PEERIPV4中未找到该IP地址，或者EPGROUP.USERPLANEPEERREFS中无该地址对应的USERPLANEPEER.UPPEERID | The Ng-U IP bring from AMF is not configured in GNB side | Ng-U的IP漏配置
Event | Event_Drop_SA_60 | 19B版本NG-U自建立只支持建立一个对端UPF地址 | 如下条件同时满足：1、NR配置中， GNBNGSONCONFIG.NgcSonSwitch=NGC_SON_SETUP_SW-1；2、Ng口跟踪，NGAP_INIT_CONTEXT_SETUP_REQ的transportLayerAddress地址>1；3、软件版本为V100R015C01； | Only one peer UPF address can be set up for NG-U self-setup. | 19B版本NG-U自建立只支持建立一个对端UPF地址
Event | Event_Drop_SA_61 | NG-C故障导致掉话 | 话统N.QosFlow.AbnormRel.TNL打点； | NONE | NG-C故障导致掉话
Event | Event_Drop_SA_62 | NG-C故障导致的基站释放用户 | 1、信令表现为基站直接发送UUAP_RRC_REL，并且没有向核心网发送NGAP_UE_CONTEXT_REL_REQ消息；2、基站对应L3ChrCuAbnormalRel中，DCInnerCause:CU_UEM_NGITFMSG_NG_LINK_INIT_UE_REL;3、告警和中心层故障日志存在大量的链路告警；4、基站配置将核心网AMF两个地址配置成了两条SCTPPEER； | NONE | NG-C故障导致的基站释放用户
Event | Event_Drop_SA_63 | SA重建 | 0 | SA re-establish | SA重建
Event | Event_Drop_SA_64 | 重建请求携带原因值为：reconfigurationFaiure | counter打点为:N.RRC.ReEst.Att.RecfgFail | The cause value carried in the reestablishment request is as follows: Reconfiguration failed. | 重建请求携带原因值为：reconfigurationFaiure
Event | Event_Drop_SA_65 | 高通芯片不支持SRS的增量配置导致重建 | 1、基站发起RRC重配是由于切换流程，并且终端重建，会导致源站发起XNAP_HO_CANCEL；2、切换的重配消息中，携带了srs-RescourseSetToReleaseList，代表SRS是增量重配；3、gNBRsvd&RsvdSwParam0. RSVDSWPARAM0_BIT16，设置为1，控制切换/重同步srs为增量； | The Qualcomm chip does not support the incremental configuration of the SRS. As a result， the RRC connection is reestablished. | 高通芯片不支持SRS的增量配置导致重建
Event | Event_Drop_SA_66 | NR FDD场景，基站第一条重配消息中的searchSpaceOtherSystemInformation信元配置错误导致部分终端收到后校验不回响应消息，核心网此时下发QosFlow建立请求，基站无法建立 | 人工确认：1、5G侧查询版本信息为V100R016C00SPC160之前版本;2、LST NRCELL中DuplexMode为FDD;3、基站收到PDU Session Rsrc Setup Req消息，基站回复PDU Session Rsrc Setup Rsp携带原因值“radioNetwork=interaction-with-other-procedure”4、基站在此之前下发了 RRC_Conn_Recfg消息，但是未收到RRC_Conn_Recfg_Cmp，在RRC_CONN_RECFG信令中，搜索searchSpaceId=4，然而searchSpaceOtherSystemInformation为9。 | In NR FDD scenarios， the searchSpaceOtherSystemInformation IE in the first reconfiguration message of the base station is incorrectly configured. As a result， some UEs do not respond to the check after receiving the message. In this case， the core network delivers a QoS flow setup request， and the base station fails to set up a QoS flow. | NR FDD场景，基站第一条重配消息中的searchSpaceOtherSystemInformation信元配置错误导致部分终端收到后校验不回响应消息，核心网此时下发QosFlow建立请求，基站无法建立
Event | Event_Drop_SA_67 | 重建请求携带原因值为：other | 0 | The cause value carried in the reestablishment request is as follows: Other | 重建请求携带原因值为：other
Event | Event_Drop_SA_68 | CPE 1.0调度时序与商用终端不一致导致上行不调度 | 以下条件同时满足：1、LST SOFTWARE查看5G版本低于V100R015C10SPC150之前版本；2、CPE 1.0与商用终端在同一个小区内接入； | The scheduling time sequence of the CPE 1.0 is inconsistent with that of the commercial terminal. As a result， the uplink is not scheduled. | CPE 1.0调度时序与商用终端不一致导致上行不调度
Event | Event_Drop_SA_69 | 下行或上行高误码 | 如下两个条件（下行误码高或者上行误码高）满足其中1个即可：1.下行误码高：1).话统计算平均下行IBLER/RBLER/重传率 > 50%；平均重传率：（N.DL.SCH.QPSK.TB.Retrans+N.DL.SCH.16QAM.TB.Retrans+N.DL.SCH.64QAM.TB.Retrans+N.DL.SCH.256QAM.TB.Retrans)/(N.DL.SCH.QPSK.TB+N.DL.SCH.16QAM.TB+N.DL.SCH.64QAM.TB+N.DL.SCH.256QAM.TB)平均IBLER：（N.DL.SCH.QPSK.ErrTB.Ibler+N.DL.SCH.16QAM.ErrTB.Ibler+N.DL.SCH.64QAM.ErrTB.Ibler+N.DL.SCH.256QAM.ErrTB.Ibler)/(N.DL.SCH.QPSK.TB+N.DL.SCH.16QAM.TB+N.DL.SCH.64QAM.TB+N.DL.SCH.256QAM.TB)平均RBLER：（N.DL.SCH.QPSK.ErrTB.Rbler+N.DL.SCH.16QAM.ErrTB.Rbler+N.DL.SCH.64QAM.ErrTB.Rbler+N.DL.SCH.256QAM.ErrTB.Rbler)/(N.DL.SCH.QPSK.TB+N.DL.SCH.16QAM.TB+N.DL.SCH.64QAM.TB+N.DL.SCH.256QAM.TB)或者 2）.通过CHR事件：L2_USERCHR_DLSCH_HISTORY_INFO下记录的(HarqState0_NACK+HarqState0_DTX)/PdschSchSum > 50% 可以认为是下行误码过高。2.上行误码：1）.话统计算平均上行RBLER/重传率 > 50%；平均重传率：（N.UL.SCH.HalfPiBPSK.TB.Retrans+N.UL.SCH.QPSK.TB.Retrans+N.UL.SCH.16QAM.TB.Retrans+N.UL.SCH.64QAM.TB.Retrans+N.UL.SCH.256QAM.TB.Retrans)/(N.UL.SCH.HalfPiBPSK.TB+N.UL.SCH.QPSK.TB+N.UL.SCH.16QAM.TB+N.UL.SCH.64QAM.TB+N.UL.SCH.256QAM.TB)平均RBLER：（N.UL.SCH.HalfPiBPSK.ErrTB.Rbler+N.UL.SCH.QPSK.ErrTB.Rbler+N.UL.SCH.16QAM.ErrTB.Rbler+N.UL.SCH.64QAM.ErrTB.Rbler+N.UL.SCH.256QAM.ErrTB.Rbler)/(N.UL.SCH.HalfPiBPSK.TB+N.UL.SCH.QPSK.TB+N.UL.SCH.16QAM.TB+N.UL.SCH.64QAM.TB+N.UL.SCH.256QAM.TB)或者2).通过CHR事件：L2_USERCHR_ULSCH_HISTORY_PUSCH_SLOT_INFO下记录的（PuschCrcNackCnt+PuschCrcDtxCnt)/PuschSchSum > 50% 可以认为上行误码过高。 | High BLER on downlink or uplink | 下行或上行高误码
Event | Event_Drop_SA_70 | 参数配置问题导致SRS分配失败 | 1、NRDUCellRsvdExt@RsvdParam50开关打开，代表U帧可以发送SRS；2、同时测试用户为US用户，切换场景，有如下以下任意两种情况：1)大包识别传递开关未打开，NRDUCellRsvdExt00 .RSVDSWPARAM0_BIT14设置为为非0；2)切换为站间NG切换；3、基站版本为V100R0C16C10SPC170以及之前版本；4、切换入后未分配SRS资源，如果是NG切换，那么NGAP_HO_REQ_ACK消息中，srs-Config为release:NULL；5、基站组网模式为GNBOPERATOR@NrNetworkingOption为Standalone and Non-Standalone西，问题出现概率更大； | SRS Allocation Failure Caused by Incorrect Parameter Configuration | 参数配置问题导致SRS分配失败
Event | Event_Drop_SA_71 | Radio原因导致掉话 | NR话统日志“N.NsaDc.SgNB.AbnormRel.Radio”>0 | Call drop by Radio reason | Radio原因导致掉话
Event | Event_Drop_SA_72 | UU Lost掉话 | NR话统日志“N.NsaDc.SgNB.AbnormRel.Radio.UeLost”>0 | N.NsaDc.SgNB.AbnormRel.Radio.UeLost | UU Lost掉话
Event | Event_Drop_SA_73 | 下行固定高RANK导致误码高NR掉话 | 同时满足：1、上行或下行误码高；（判断方法参考L5 下行或上行高误码）2、配置NRDuCellRsvdParam.RsvdU8Param67配置为非零。 | the RANK be fixed in configuration caused the NR released by high BLER | 下行固定高RANK导致误码高NR掉话
Event | Event_Drop_SA_74 | TOP终端初始RANK1兼容性问题导致误码高NR掉话 | 以下条件同时满足时概率性出现:1、NR基站版本为V100R016C00SPC100版本；2、NR话统日志看掉话主要是“N.NsaDc.SgNB.AbnormRel.Radio.UeLost”指标原因；3、从5G CHR中查看，掉话的TMSI存在同一个TMSI | the DLInitRank RANK1 compatibility issue caused the NR released | TOP终端初始RANK1兼容性问题导致误码高NR掉话
Event | Event_Drop_SA_75 | 高速场景下终端不支持上行附加导频POS2版本处理异常导致掉话 | 以下条件同时满足:1、终端不支持上行附加导频POS2，LTE X2接口跟踪SGNB_ADD_REQ消息或者NR的X2接口跟踪里面X2AP_SGNB_ADD_REQ消息没有包含supportOneFlTwoAdditionalDmrsUl和supportTwoFlTwoAdditionalDmrsUl。即：表明终端只支持一个上行附加导频。2、NR配置文件核查，小区设置为高速小区，NRDUCELL.HighSpeedFlag设置为HIGH_SPEED；3、NR配置文件核查，NRDUCellPusch.UlAdditionalDmrsPos设置为POS2；4、NR基站版本为V100R016C10之前版本， | The UE not support UL POS2 in high speed cell senario caused the drop. | 高速场景下终端不支持上行附加导频POS2版本处理异常导致掉话
Event | Event_Drop_SA_76 | 弱覆盖 | 如下两个条件满足其中1个即可：1.下行弱覆盖：终端侧probe日志，SSB RSRP < -115dBm；2.上行弱覆盖：5G CHR日志中，L2_USERCHR_SUSRCQISINR_INFO下，取SrsRsrpMeasWriteIndex对应的那组RLCREXSUSRSRP_ARRAY，并且从这组开始，倒数连续三个组里的sSrsRsrp平均值<=-13000； | Weak Coverage | 弱覆盖
Event | Event_Drop_SA_77 | 外部干扰 | 如下两个条件满足其中1个即可：1.下行干扰：1）. 如果有终端侧日志，在没有信号强度更好或相当的同频邻区干扰时，SSB RSRP > -120dBm 且 SSB SINR < 0dB，或者平均CQI低于4；或者 2）. 话统“N.ChMeas.CQI.SingleCW.0~N.ChMeas.CQI.SingleCW.15”加权平均小于4。CSI RSRP > -120dBm 且 CSI SINR < 0dB；2.上行干扰：1）. CHR判断方法：5G CHR日志中，L2_USERCHR_SUSRCQISINR_INFO下，取SrsRsrpMeasWriteIndex对应的那组RLCREXSUSRSRP_ARRAY，并且从这组开始，倒数连续三个组里的sSrsRsrp平均值>-12000并且L2_USERCHR_SUSRCQISINR_INFO下，取SrsSinrMeasWriteIndex对应那组RLCREXSUSRSIN_ARRAY，从这组开始，倒数连续三个组里的SrsSinr平均值<0；或者 2）. 话统判断方法：N.UL.NI.Avg>-100或N.UL.NI.Min>-105 | External interference | 外部干扰
Event | Event_Drop_SA_78 | DRB掉话 | NR话统日志“N.NsaDc.DRB.AbnormRel”>0 | N.NsaDc.DRB.AbnormRel | DRB掉话
Event | Event_Drop_SA_79 | 话统统计变更导致DRB掉话增加 | 以下条件同时满足时概率性出现:1、NR基站版本从V100R015C10升级到V100R016C00版本；2、NR话统日志“N.NsaDc.DRB.AbnormRel”升级后增加明显； | The software counter record change cause DRB abnormal release increase | 话统统计变更导致DRB掉话增加
Event | Event_Drop_SA_80 | 传输层导致的LTE-NR NSA DC SgNB异常释放 | NR话统日志“N.NsaDc.SgNB.AbnormRel.Trans”>0 | Call drop by AbnormRel.Trans reason | 传输层导致的LTE-NR NSA DC SgNB异常释放
Event | Event_Drop_SA_81 | 软件异常导致GTP-U error掉话 | 以下条件同时满足时概率性出现:1、NR基站版本为V100R015C10SPC187以前的版本；2、NR话统日志掉话原因“N.NsaDc.SgNB.AbnormRel.Trans”为主因；3、DBG日志对应时段有：ROSA_TRM_CODE_013CC的EPPath删除记录； | GTP-U ERR caused call drop | 软件异常导致GTP-U error掉话
Event | Event_Drop_SA_82 | NR侧配置2个USERPLANEHOST | 1、信令跟踪现象：发起NR添加成功后，马上LTE发起传输资源不可用释放或者LTE和NR同时发起传输资源不可用释放；2、电联共享场景；3、NR侧配置了2个USERPLANEHOST；4、话统N.NsaDc.SgNB.AbnormRel.Trans增加； | sharing scenario， two USERPLANEHOST MOs are configured on the NR side. | NR侧配置2个USERPLANEHOST
Event | Event_Drop_SA_83 | 5G触发的释放 | NONE | 5G initiates the release | 5G触发的释放
Event | Event_Drop_SA_84 | 下行RLC最大重传导致掉话 | NONE | Call drop due to the downlink maximum number of RLC retransmissions is reached | 下行RLC最大重传导致掉话
Event | Event_Drop_SA_85 | SR最大重传触发重建 | NONE | SR reach the Maximum retransmission times triggered reestablishment | SR最大重传触发重建
Event | Event_Drop_SA_86 | 重建请求携带原因值为other | NONE | The Other reason reestablishment request | 重建请求携带原因值为other