## Sheet1
label | nodeID | target | calculation | evalPeriod | samplePeriod | rat | descriptionEN | descriptionCN | hidden
IntentObjective | IntentObjective_1 | energyConsumption_bs | {bs:∑samples VS.EnergyCons.BTS.Adding.NR} | 7d | 15min | N | energyConsumption_bs | 基站日平均能耗绝对值 | target：energyConsumption_bs，calculation：{bs:∑samples VS.EnergyCons.BTS.Adding.NR}，evalPeriod：7d，samplePeriod：15min，rat：N，description：基站日平均能耗绝对值，mapping：<object：@Counter@VS.EnergyCons.BTS.Adding.NR，direction：Dec>，monitor：NONE
IntentObjective | IntentObjective_2 | energyEfficiency_bs_bit | {area_avg:∑cell_num∑samples (N.PDCP.Vol.DL.TrfSDU.Rx+N.PDCP.Vol.UL.TrfSDU.Tx)/ ∑bs_num∑samples VS.EnergyCons.BTS.Adding.NR} | 7d | 15min | N | energyEfficiency_bs_bit | 基站bit能效绝对值 | target：energyEfficiency_bs_bit，calculation：{area_avg:∑cell_num∑samples (N.PDCP.Vol.DL.TrfSDU.Rx+N.PDCP.Vol.UL.TrfSDU.Tx)/ ∑bs_num∑samples VS.EnergyCons.BTS.Adding.NR}，evalPeriod：7d，samplePeriod：15min，rat：N，description：基站bit能效绝对值，mapping：<object：@Counter@N.PDCP.Vol.DL.TrfSDU.Rx，direction：Inc>，<object：@Counter@N.PDCP.Vol.UL.TrfSDU.Tx，direction：Inc>，<object：@Counter@VS.EnergyCons.BTS.Adding.NR，direction：Dec>，monitor：NONE
IntentObjective | IntentObjective_3 | energyEfficiency_bs_user | {area_avg:∑cell_num Average User Number (CU) / (∑bs_num∑samples VS.EnergyCons.BTS.Adding.NR)} | 7d | 15min | N | energyEfficiency_bs_user | 基站用户数能效绝对值 | target：energyEfficiency_bs_user，calculation：{area_avg:∑cell_num Average User Number (CU) / (∑bs_num∑samples VS.EnergyCons.BTS.Adding.NR)}，evalPeriod：7d，samplePeriod：15min，rat：N，description：基站用户数能效绝对值，mapping：<object：@Counter@VS.EnergyCons.BTS.Adding.NR，direction：Dec>，<object：@KPI@Average User Number (CU)，direction：Dec>，monitor：NONE
IntentObjective | IntentObjective_4 | energyEfficiencyLevel_bs_bit | {energyEfficiency_bs_bit，1:[60，+∞)，2:[30，60)，3:[0，30)} | 7d | 15min | N | energyEfficiencyLevel_bs_bit | 基站bit能效等级 | target：energyEfficiencyLevel_bs_bit，calculation：{energyEfficiency_bs_bit，1:[60，+∞)，2:[30，60)，3:[0，30)}，evalPeriod：7d，samplePeriod：15min，rat：N，description：基站bit能效等级，mapping：<object：@Counter@N.PDCP.Vol.DL.TrfSDU.Rx，direction：Inc>，<object：@Counter@N.PDCP.Vol.UL.TrfSDU.Tx，direction：Inc>，<object：@Counter@VS.EnergyCons.BTS.Adding.NR，direction：Dec>，monitor：NONE
IntentObjective | IntentObjective_5 | energyEfficiencyLevel_bs_user | {energyEfficiency_bs_user} | 7d | 15min | N | energyEfficiencyLevel_bs_user | 基站用户数能效等级 | target：energyEfficiencyLevel_bs_user，calculation：{energyEfficiency_bs_user}，evalPeriod：7d，samplePeriod：15min，rat：N，description：基站用户数能效等级，mapping：<object：@Counter@VS.EnergyCons.BTS.Adding.NR，direction：Dec>，<object：@KPI@Average User Number (CU)，direction：Dec>，monitor：NONE
IntentObjective | IntentObjective_6 | energySavingPreferenceLevel_bs | {energyConsumption_bs，Aggressive:[10%，+∞)，Ordinary:[3%，10%)，Conservative:[0，3%)} | 7d | 15min | N | energySavingPreferenceLevel_bs | 基站节能偏好等级 | target：energySavingPreferenceLevel_bs，calculation：{energyConsumption_bs，Aggressive:[10%，+∞)，Ordinary:[3%，10%)，Conservative:[0，3%)}，evalPeriod：7d，samplePeriod：15min，rat：N，description：基站节能偏好等级，mapping：<object：@Counter@VS.EnergyCons.BTS.Adding.NR，direction：Dec>，monitor：NONE
IntentObjective | IntentObjective_7 | energyEfficiency_bs_coa | NONE | 7d | 15min | N | energyEfficiency_bs_coa | 基站覆盖能效绝对值 | target：energyEfficiency_bs_coa，calculation：NONE，evalPeriod：7d，samplePeriod：15min，rat：N，description：基站覆盖能效绝对值，mapping：NONE，monitor：NONE
IntentObjective | IntentObjective_8 | energyEfficiencyLevel_bs_coa | NONE | 7d | 15min | N | energyEfficiencyLevel_bs_coa | 基站覆盖能效等级 | target：energyEfficiencyLevel_bs_coa，calculation：NONE，evalPeriod：7d，samplePeriod：15min，rat：N，description：基站覆盖能效等级，mapping：NONE，monitor：NONE
IntentObjective | IntentObjective_9 | energyConsumption_site | NONE | 7d | NONE | ALL | energyConsumption_site | 站点日平均能耗绝对值 | target：energyConsumption_site，calculation：NONE，evalPeriod：7d，samplePeriod：NONE，rat：ALL，description：站点日平均能耗绝对值，mapping：NONE，monitor：NONE
IntentObjective | IntentObjective_10 | energyEfficiency_site_bit | NONE | 7d | NONE | ALL | energyEfficiency_site_bit | 站点bit能效绝对值 | target：energyEfficiency_site_bit，calculation：NONE，evalPeriod：7d，samplePeriod：NONE，rat：ALL，description：站点bit能效绝对值，mapping：NONE，monitor：NONE
IntentObjective | IntentObjective_11 | energyEfficiency_site_coa | NONE | 7d | NONE | ALL | energyEfficiency_site_coa | 站点覆盖能效绝对值 | target：energyEfficiency_site_coa，calculation：NONE，evalPeriod：7d，samplePeriod：NONE，rat：ALL，description：站点覆盖能效绝对值，mapping：NONE，monitor：NONE
IntentObjective | IntentObjective_12 | energyEfficiency_site_user | NONE | 7d | NONE | ALL | energyEfficiency_site_user | 站点用户数能效绝对值 | target：energyEfficiency_site_user，calculation：NONE，evalPeriod：7d，samplePeriod：NONE，rat：ALL，description：站点用户数能效绝对值，mapping：NONE，monitor：NONE
IntentObjective | IntentObjective_13 | energyEfficiencyLevel_site_bit | NONE | 7d | NONE | ALL | energyEfficiencyLevel_site_bit | 站点bit能效等级 | target：energyEfficiencyLevel_site_bit，calculation：NONE，evalPeriod：7d，samplePeriod：NONE，rat：ALL，description：站点bit能效等级，mapping：NONE，monitor：NONE
IntentObjective | IntentObjective_14 | energyEfficiencyLevel_site_coa | NONE | 7d | NONE | ALL | energyEfficiencyLevel_site_coa | 站点覆盖能效等级 | target：energyEfficiencyLevel_site_coa，calculation：NONE，evalPeriod：7d，samplePeriod：NONE，rat：ALL，description：站点覆盖能效等级，mapping：NONE，monitor：NONE
IntentObjective | IntentObjective_15 | energyEfficiencyLevel_site_user | NONE | 7d | NONE | ALL | energyEfficiencyLevel_site_user | 站点用户数能效等级 | target：energyEfficiencyLevel_site_user，calculation：NONE，evalPeriod：7d，samplePeriod：NONE，rat：ALL，description：站点用户数能效等级，mapping：NONE，monitor：NONE
IntentObjective | IntentObjective_16 | energySavingPreferenceLevel_site | NONE | 7d | NONE | ALL | energySavingPreferenceLevel_site | 站点节能偏好等级 | target：energySavingPreferenceLevel_site，calculation：NONE，evalPeriod：7d，samplePeriod：NONE，rat：ALL，description：站点节能偏好等级，mapping：NONE，monitor：NONE）
IntentObjective | IntentObjective_17 | userNumber | {Average User Number (CU)} | 7d | 15min | N | userNumber | 平均用户数 | target：userNumber，calculation：{Average User Number (CU)}，evalPeriod：7d，samplePeriod：15min，rat：N，description：平均用户数，mapping：<object：@KPI_5G@Average User Number (CU)，direction：Inc>，monitor：NONE
IntentObjective | IntentObjective_18 | userDLThroughput | {cell:User Downlink Average Throughput (DU)} | 7d | 15min | N | userDLThroughput | 用户下行吞吐率 | target：userDLThroughput，calculation：{cell:User Downlink Average Throughput (DU)}，evalPeriod：7d，samplePeriod：15min，rat：N，description：用户下行吞吐率，mapping：<object：@KPI_5G@User Downlink Average Throughput (DU)，direction：Inc>，monitor：NONE
IntentObjective | IntentObjective_19 | userULThroughput | {cell:User Uplink Average Throughput (DU)} | 7d | 15min | N | userULThroughput | 用户上行吞吐率 | target：userULThroughput，calculation：{cell:User Uplink Average Throughput (DU)}，evalPeriod：7d，samplePeriod：15min，rat：N，description：用户上行吞吐率，mapping：<object：@KPI_5G@User Uplink Average Throughput (DU)，direction：Inc>，monitor：NONE
IntentObjective | IntentObjective_20 | userPlaneLatency | {cell:User Plane Latency} | 7d | 15min | N | userPlaneLatency | 用户面时延 | target：userPlaneLatency，calculation：{cell:User Plane Latency}，evalPeriod：7d，samplePeriod：15min，rat：N，description：用户面时延，mapping：<object：@KPI_5G@User Plane Latency，direction：Dec>，monitor：NONE
IntentObjective | IntentObjective_21 | CallSuccessRate | {cell:QoS Flow Setup Success Rate (CU， VoNR)} | 7d | 15min | N | CallSuccessRate | 呼叫建立成功率 | target：CallSuccessRate，calculation：{cell:QoS Flow Setup Success Rate (CU， VoNR)}，evalPeriod：7d，samplePeriod：15min，rat：N，description：呼叫建立成功率，mapping：<object：@KPI_5G@QoS Flow Setup Success Rate (CU， VoNR)，direction：Inc>，monitor：NONE
IntentObjective | IntentObjective_22 | CallDropRate | {cell:Call Drop Rate (CU， VoNR)} | 7d | 15min | N | CallDropRate | 呼叫掉话率 | target：CallDropRate，calculation：{cell:Call Drop Rate (CU， VoNR)}，evalPeriod：7d，samplePeriod：15min，rat：N，description：呼叫掉话率，mapping：<object：@KPI_5G@Call Drop Rate (CU， VoNR)，direction：Dec>，monitor：NONE
IntentObjective | IntentObjective_23 | CallPacketLossRate | {cell:Max((N.PDCP.UL.TrfSDU.RxPacket.Loss.Cell5QI/(N.PDCP.UL.TrfSDU.RxPacket.Loss.Cell5QI + N.PDCP.UL.TrfPDU.RxPackets.Cell5QI)) x 100%，(N.RLC.DL.TrfSDU.PktUuTrans.Loss.DuCell5QI/N.RLC.DL.TrfSDU.RxPackets.DuCell5QI) x 100%)} | 7d | 15min | N | CallPacketLossRate | 呼叫丢包率 | target：CallPacketLossRate，calculation：{cell:Max((N.PDCP.UL.TrfSDU.RxPacket.Loss.Cell5QI/(N.PDCP.UL.TrfSDU.RxPacket.Loss.Cell5QI + N.PDCP.UL.TrfPDU.RxPackets.Cell5QI)) x 100%，(N.RLC.DL.TrfSDU.PktUuTrans.Loss.DuCell5QI/N.RLC.DL.TrfSDU.RxPackets.DuCell5QI) x 100%)}，evalPeriod：7d，samplePeriod：15min，rat：N，description：呼叫丢包率，mapping：<object：@Counter@N.PDCP.UL.TrfSDU.RxPacket.Loss.Cell5QI，direction：Dec>，<object：@Counter@N.RLC.DL.TrfSDU.PktUuTrans.Loss.DuCell5QI，direction：Dec>，<object：@Counter@N.PDCP.UL.TrfSDU.RxPacket.Loss.Cell5QI，direction：Inc>，<object：@Counter@N.PDCP.UL.TrfPDU.RxPackets.Cell5QI，direction：Inc>，<object：@Counter@N.RLC.DL.TrfSDU.RxPackets.DuCell5QI，direction：Inc>，monitor：NONE
IntentObjective | IntentObjective_24 | HOSuccessRate | {cell:min(Intra-frequency Handover Out Success Rate (CU)， Inter-frequency Handover Out Success Rate (CU)， Intra-RAT Handover In Success Rate (CU))} | 7d | 15min | N | HOSuccessRate | 切换成功率 | target：HOSuccessRate，calculation：{cell:min(Intra-frequency Handover Out Success Rate (CU)， Inter-frequency Handover Out Success Rate (CU)， Intra-RAT Handover In Success Rate (CU))}，evalPeriod：7d，samplePeriod：15min，rat：N，description：切换成功率，mapping：<object：@KPI_5G@Intra-frequency Handover Out Success Rate (CU)，direction：Inc>，<object：@KPI_5G@Inter-frequency Handover Out Success Rate (CU)，direction：Inc>，<object：@KPI_5G@Intra-RAT Handover In Success Rate (CU)，direction：Inc>，monitor：NONE
IntentObjective | IntentObjective_25 | HOSuccessRate | {cell:min(Intra-frequency Handover Out Success Rate (CU)， Inter-frequency Handover Out Success Rate (CU)， Intra-RAT Handover In Success Rate (CU)， Inter-RAT Handover Out Success Rate (NR to LTE) (CU))} | 7d | 15min | N&L | HOSuccessRate | 切换成功率 | target：HOSuccessRate，calculation：{cell:min(Intra-frequency Handover Out Success Rate (CU)， Inter-frequency Handover Out Success Rate (CU)， Intra-RAT Handover In Success Rate (CU)， Inter-RAT Handover Out Success Rate (NR to LTE) (CU))}，evalPeriod：7d，samplePeriod：15min，rat：N&L，description：切换成功率，mapping：<object：@KPI_5G@Intra-frequency Handover Out Success Rate (CU)，direction：Inc>，<object：@KPI_5G@Inter-frequency Handover Out Success Rate (CU)，direction：Inc>，<object：@KPI_5G@Intra-RAT Handover In Success Rate (CU)，direction：Inc>，<object：@KPI_5G@Inter-RAT Handover Out Success Rate (NR to LTE) (CU)，direction：Inc>，monitor：NONE
IntentObjective | IntentObjective_26 | SetupSuccessRate | {cell:Call Setup Success Rate (CU， Inactive)} | 7d | 15min | N | SetupSuccessRate | 接入成功率 | target：SetupSuccessRate，calculation：{cell:Call Setup Success Rate (CU， Inactive)}，evalPeriod：7d，samplePeriod：15min，rat：N，description：接入成功率，mapping：<object：@KPI_5G@Call Setup Success Rate (CU， Inactive)，direction：Inc>，monitor：NONE
IntentObjective | IntentObjective_27 | ServiceDropRate | {cell:Service Call Drop Rate (CU， Inactive)} | 7d | 15min | N | ServiceDropRate | 掉话率 | target：ServiceDropRate，calculation：{cell:Service Call Drop Rate (CU， Inactive)}，evalPeriod：7d，samplePeriod：15min，rat：N，description：掉话率，mapping：<object：@KPI_5G@Service Call Drop Rate (CU， Inactive)，direction：Dec>，monitor：NONE
IntentObjective | IntentObjective_28 | goodCoverageRatio | {Good Coverage Rate} | 7d | 15min | ALL | goodCoverageRatio | 良好覆盖率 | target：goodCoverageRatio，calculation：{Good Coverage Rate}，evalPeriod：7d，samplePeriod：15min，rat：ALL，description：良好覆盖率，mapping：<object：@KPI@Good Coverage Rate，direction：Inc>，monitor：NONE
IntentObjective | IntentObjective_29 | weakCoverageRatio | {Weak Coverage Rate} | 7d | 15min | ALL | weakCoverageRatio | 弱覆盖率 | target：weakCoverageRatio，calculation：{Weak Coverage Rate}，evalPeriod：7d，samplePeriod：15min，rat：ALL，description：弱覆盖率，mapping：<object：@KPI@Weak Coverage Rate，direction：Dec>，monitor：NONE
IntentObjective | IntentObjective_30 | coverageHoleRatio | {Hole Coverage Rate} | 7d | 15min | ALL | coverageHoleRatio | 覆盖空洞率 | target：coverageHoleRatio，calculation：{Hole Coverage Rate}，evalPeriod：7d，samplePeriod：15min，rat：ALL，description：覆盖空洞率，mapping：<object：@KPI@Hole Coverage Rate，direction：Dec>，monitor：NONE
IntentObjective | IntentObjective_31 | CallPacketLossRate | {cell:Call Drop Rate (VoIP)} | 7d | 15min | L | CallPacketLossRate | VOLTE丢包率 | target：CallPacketLossRate，calculation：{cell:Call Drop Rate (VoIP)}，evalPeriod：7d，samplePeriod：15min，rat：L，description：VOLTE丢包率，mapping：<object：@KPI_LTE@Call Drop Rate (VoIP)，direction：Dec>，monitor：NONE